## QFN88管脚分布 (hidden)
|  | CIS_HSYNC | CIS_D_5 | CIS_D_4 | VCC3318_VI | CIS_D_3 | CIS_D_2 | CIS_D_1 | CIS_D_0 | VDDK | SD0_DATA_2 | SD0_DATA_3 | SD0_CMD_RSP | SD0_CD | SD0_CLK | SD0_DATA_0 | SD0_DATA_1 | VDDIO_DEVICE/VDDA_SADC | UART_TX | UART_RX | XAIN0_SADC | XAIN1_SADC | XAIN2_SADC
| W/N | 22 | 21 | 20 | 19 | 18 | 17 | 16 | 15 | 14 | 13 | 12 | 11 | 10 | 9 | 8 | 7 | 6 | 5 | 4 | 3 | 2 | 1
CIS_VSYNC | 23 | [16 empty] | 6 | [5 empty] | 88 | MICBIAS_AC
CIS_PCLK | 24 | [22 empty] | 87 | MICIN_AC
CIS_SCL | 25 | [22 empty] | 86 | VMID_AC
CIS_SDA | 26 | [22 empty] | 85 | LOUT_AC | 3.3v
VCC3318_SENSOR | 27 | [21 empty] | 84 | 84 | VDDA_USB/VDDA_AC | 2.5v
GPIO_14 | 28 | [22 empty] | 83 | USB_REXT | 1.8v
GPIO_13 | 29 | [22 empty] | 82 | USB_DM | 1.8v
VDDK | 30 | [22 empty] | 81 | USB_DP | 1.1v
GPIO_12 | 31 | [7 empty] | QFN80 | [14 empty] | 80 | USB_VBUS | 0v
CIS_D_8 | 32 | [22 empty] | 79 | VDDK
CIS_D_9 | 33 | [22 empty] | 78 | MAC_TXEN | clock
VCC3318_SENSOR | 34 | [22 empty] | 77 | MAC_TXD_1
CIS_D_11 | 35 | [22 empty] | 76 | MAC_TXD_0
CIS_D_10 | 36 | [22 empty] | 75 | MAC_RMII_CLK
CIS_D_6 | 37 | [22 empty] | 74 | VDDIO_DEVICE
CIS_D_7 | 38 | [22 empty] | 73 | MAC_RXD_1
VDDA_MIPI/VDDA_EFUSE | 39 | 39 | [21 empty] | 72 | MAC_RXD_0
REXT_MIPI | 40 | [22 empty] | 71 | MAC_RXDV
VDDA_PLL | 41 | [22 empty] | 70 | MAC_MDC
GNDA_PLL | 42 | [22 empty] | 69 | MAC_MDIO
VDDIO_DEVICE/MIPI_EFUSE_LDO | 43 | 43 | [21 empty] | 68 | XIN_RTC
RESETN | 44 | [22 empty] | 67 | XOUT_RTC
|  | 45 | 46 | 47 | 48 | 49 | 50 | 51 | 52 | 53 | 54 | 55 | 56 | 57 | 58 | 59 | 60 | 61 | 62 | 63 | 64 | 65 | 66
|  | CLK_IN | CLK | SSI0_D_3 | SSI0_D_2 | SSI0_RXD | SSI0_TXD | SSI0_CLK | SSI0_CSN_0 | VDDK | VDDIO_DDR | VDDIO_DDR | VDDIO_DDR | VDDK | GPIO_6 | GPIO_3 | GPIO_2 | VDDIO_DEVICE | GPIO_1 | GPIO_0 | GPIO_7 | GPIO_11 | VDDA_RTC

## PIN_MUX
QFN88（FH8626V200） | PAD NAME | Default | FUNC0 | FUNC1 | FUNC2 | FUNC3 | FUNC4 | FUNC5 | FUNC6 | FUNC7 | 摇头机 PWM电机 | 卡片机 | HL_MAIN 主板 | HL_QFN_EPHY_APP板 | QFN88模组 | QFN80 APP板 old
43 | RESETN | RESETN | FUNC0: RESETN | RESETN | RESETN | RESETN | RESETN | RESETN | RESETN
41 | CLK_IN | CLK_IN | FUNC0: CLK_IN | CLK_IN | CLK_IN | CLK_IN | CLK_IN | CLK_IN | CLK_IN
42 | CLK_OUT | CLK_OUT | FUNC0: CLK_OUT | CLK_OUT | CLK_OUT | CLK_OUT | CLK_OUT | CLK_OUT | CLK_OUT
77 | BOOT_MODE | GPIO30 | FUNC0: GPIO30 | BOOT_MODE | BOOT_MODE | BOOT_MODE | BOOT_MODE | BOOT_MODE
76 | BOOT_SEL1 | GPIO31 | FUNC0: GPIO31; FUNC1: ETH_LINK_ACT_LED | BOOT_SEL1 | BOOT_SEL1 | BOOT_SEL1 | BOOT_SEL1 | BOOT_SEL1 | ICR_OFF
75 | BOOT_SEL0 | GPIO32 | FUNC0: GPIO32; FUNC1: ETH_LINK_STA_LED; FUNC2: ETH_LINK_SPD_LED | BOOT_SEL0 | BOOT_SEL0 | BOOT_SEL0 | BOOT_SEL0 | BOOT_SEL0 | ICR_ON
23 | UART0_TX | UART0_TX | FUNC0: UART0_TX; FUNC1: GPIO33 | UART0_TX | UART0_TX | UART0_TX | UART0_TX | UART0_TX | UART0_TX
22 | UART0_RX | UART0_RX | FUNC0: UART0_RX; FUNC1: GPIO34 | UART0_RX | UART0_RX | UART0_RX | UART0_RX | UART0_RX | UART0_RX
11 | I2C0_SCL | GPIO35 | FUNC0: I2C0_SCL; FUNC1: GPIO35 | I2C0_SCL | I2C0_SCL | I2C0_SCL | I2C0_SCL | I2C0_SCL | I2C0_SCL
10 | I2C0_SDA | GPIO36 | FUNC0: I2C0_SDA; FUNC1: GPIO36 | I2C0_SDA | I2C0_SDA | I2C0_SDA | I2C0_SDA | I2C0_SDA | I2C0_SDA
9 | SENSOR_CLK | GPIO12 | FUNC0: SENSOR_CLK; FUNC1: GPIO12 | SENSOR_CLK | SENSOR_CLK | SENSOR_CLK | SENSOR_CLK | SENSOR_CLK
8 | SENSOR_RSTN | GPIO13 | FUNC0: GPIO13 | SENSOR_RSTN | SENSOR_RSTN | SENSOR_RSTN | SENSOR_RSTN | SENSOR_RSTN
59 | UART1_TX | GPIO39 | FUNC0: UART1_TX; FUNC1: GPIO39; FUNC2: PWM10; FUNC3: SD1_CLK | UART1_TX | UART1_TX | UART1_TX | UART1_TX | AF1_NSLEEP | SD卡使能
58 | UART1_RX | GPIO40 | FUNC0: UART1_RX; FUNC1: GPIO40; FUNC2: PWM11; FUNC3: SD1_CD | UART1_RX | UART1_RX | UART1_RX | UART1_RX/LIGHT PWM | AF2_NSLEEP | IR_LIGHT (红外PWM)
55 | I2C1_SCL | GPIO37 | I2C1_SCL | GPIO37 | PWM2 | SD1_CMD_RSP | STM_H_0 | SSI1_CLK |  |  | STM_H_0 |  | STM_H_0 | STM_H_0 | STM_H_0 | STM_H_0
54 | I2C1_SDA | GPIO38 | I2C1_SDA | GPIO38 | PWM3 | SD1_DATA_0 | STM_H_1 | SSI1_CSN_0 |  |  | STM_H_1 |  | STM_H_1 | STM_H_1 | STM_H_1 | STM_H_1
57 | UART2_TX | GPIO41 | UART2_TX | GPIO41 | PWM4 | SD1_DATA_1 | STM_H_2 | SSI1_TXD |  |  | STM_H_2 |  | STM_H_2 | STM_H_2 | STM_H_2 | STM_H_2
56 | UART2_RX | GPIO42 | UART2_RX | GPIO42 | PWM5 | SD1_DATA_2 | STM_H_3 | SSI1_RXD |  |  | STM_H_3 |  | STM_H_3 | STM_H_3 | STM_H_3 | STM_H_3
60 | USB_PWREN | GPIO47 | FUNC0: USB_PWREN; FUNC1: GPIO47; FUNC3: SD1_DATA_3 | USB_PWREN | USB_PWREN | USB_PWREN | USB_PWREN | USB_PWREN(WIFI&4G RESET) | USB_PWREN
25 | PWM0 | GPIO43 | FUNC0: PWM0; FUNC1: GPIO43; FUNC2: I2C2_SCL; FUNC3: UART2_TX | ICR_ON |  | ICR_ON/WIFI_INT/AK7755复位 | ICR_ON | W_LIGHT（白光PWM） | W_LIGHT（白光PWM）
24 | PWM1 | GPIO44 | FUNC0: PWM1; FUNC1: GPIO44; FUNC2: I2C2_SDA; FUNC3: UART2_RX | 出厂复位 | 出厂复位 | ICR_ON/WIFI_INT/AK7755复位 | 出厂复位 | IR_LIGHT (红外PWM) | 出厂复位
47 | GPIO0 | ARM_JTAG_TRSTN | ARM_JTAG_TRSTN | GPIO0 | ACW_I2S_DO(Slave) | STM_V_0 | SSI1_CLK | SSI2_CLK |  | PWM6 | STM_V_0 |  | STM_V_0 | STM_V_0/ ARM_JTAG_TRSTN | MOTO_C(电机切换) | STM_V_0
48 | GPIO1 | ARM_JTAG_TDO | ARM_JTAG_TDO | GPIO1 | ACW_I2S_DI(Slave) | STM_V_1 | SSI1_CSN_0 | SSI2_CSN_0 |  | PWM7 | STM_V_1 |  | STM_V_1 | STM_V_1/ARM_JTAG_TDO |  | STM_V_1
49 | GPIO2 | ARM_JTAG_TDI | ARM_JTAG_TDI | GPIO2 | ACW_I2S_CLK(Slave) | STM_V_2 | SSI1_TXD | SSI2_TXD |  | PWM8 | STM_V_2 |  | STM_V_2 | STM_V_2/ ARM_JTAG_TDI |  | STM_V_2
50 | GPIO3 | ARM_JTAG_TCK | ARM_JTAG_TCK | GPIO3 | ACW_I2S_WS(Slave) | STM_V_3 | SSI1_RXD | SSI2_RXD |  | PWM9 | STM_V_3 |  | STM_V_3 | STM_V_3/ ARM_JTAG_TCK |  | STM_V_3
51 | GPIO4 | ARM_JTAG_TMS | FUNC0: ARM_JTAG_TMS; FUNC1: GPIO4; FUNC2: AC_MCLK; FUNC3: USB_PWREN | ICR_OFF |  | AC_MCLK/ICR_OFF | ICR_OFF / ARM_JTAG_TMS |  | LED_RED
26 | SSI0_CLK | GPIO5 | FUNC0: SSI0_CLK; FUNC1: GPIO5; FUNC4: SD1_CLK（emmc） | 出厂复位 | 出厂复位 | ICR_ON/WIFI_INT/AK7755复位 | 出厂复位
27 | SSI0_CSN_0 | GPIO6 | FUNC0: SSI0_CSN_0; FUNC1: GPIO6; FUNC4: SD1_CMD_RSP（emmc） | SSI0_CSN_0 | SSI0_CSN_0 | SSI0_CSN_0 | SSI0_CSN_0 | SSI0_CSN_0 | SSI0_CSN_0
28 | SSI0_TXD | GPIO7 | FUNC0: SSI0_TXD(SSI0_D0); FUNC1: GPIO7; FUNC4: SD1_DATA_0（emmc） | SSI0_TXD(SSI0_D0) | SSI0_TXD(SSI0_D0) | SSI0_TXD(SSI0_D0) | SSI0_TXD(SSI0_D0) | SSI0_TXD(SSI0_D0) | SSI0_TXD(SSI0_D0)
29 | SSI0_RXD | GPIO8 | FUNC0: SSI0_RXD(SSI0_D1); FUNC1: GPIO8; FUNC4: SD1_DATA_1（emmc） | SSI0_RXD(SSI0_D1) | SSI0_RXD(SSI0_D1) | SSI0_RXD(SSI0_D1) | SSI0_RXD(SSI0_D1) | SSI0_RXD(SSI0_D1) | SSI0_RXD(SSI0_D1)
30 | SSI0_D2 | GPIO9 | SSI0_D2 | GPIO9 | UART1_TX | I2C1_SCL | SD1_DATA_2（emmc） |  |  |  | SSI0_D2 | SSI0_D2 | SSI0_D2 | SSI0_D2 |  | SSI0_D2
31 | SSI0_D3 | GPIO10 | SSI0_D3 | GPIO10 | UART1_RX | I2C1_SDA | SD1_DATA_3（emmc） |  |  |  | SSI0_D3 | SSI0_D3 | SSI0_D3 | SSI0_D3 | H_LIGHT | SSI0_D3
88 | SD0_CD | GPIO17 | FUNC0: SD0_CD; FUNC1: GPIO17; FUNC3: ARC_JTAG_TRSTN | SD0_CD | SD0_CD | SD0_CD | SD0_CD | SD0_CD | SD0_CD
87 | SD0_CLK | GPIO18 | FUNC0: SD0_CLK; FUNC1: GPIO18; FUNC2: SSI1_CLK（标准复用）; FUNC3: ARC_JTAG_TDO | SD0_CLK | SD0_CLK | SD0_CLK | SD0_CLK | SD0_CLK | SD0_CLK
86 | SD0_CMD_RSP | GPIO19 | FUNC0: SD0_CMD_RSP; FUNC1: GPIO19; FUNC2: SSI1_TXD（标准复用）; FUNC3: ARC_JTAG_TDI | SD0_CMD_RSP | SD0_CMD_RSP | SD0_CMD_RSP | SD0_CMD_RSP | SD0_CMD_RSP | SD0_CMD_RSP
85 | SD0_DATA_0 | GPIO20 | FUNC0: SD0_DATA_0; FUNC1: GPIO20; FUNC2: SSI1_RXD（标准复用）; FUNC3: ARC_JTAG_TCK | SD0_DATA_0 | SD0_DATA_0 | SD0_DATA_0 | SD0_DATA_0 | SD0_DATA_0 | SD0_DATA_0
84 | SD0_DATA_1 | GPIO21 | FUNC0: SD0_DATA_1; FUNC1: GPIO21; FUNC2: SSI1_CSN_0（自定义复用）; FUNC3: ARC_JTAG_TMS | SD0_DATA_1 | SD0_DATA_1 | SD0_DATA_1 | SD0_DATA_1 | 出厂复位 | SD0_DATA_1
83 | SD0_DATA_2 | GPIO22 | FUNC0: SD0_DATA_2; FUNC1: GPIO22; FUNC3: UART2_TX; FUNC4: I2C2_SCL | SD0_DATA_2 | SD0_DATA_2 | SD0_DATA_2 | SD0_DATA_2 | ICR_OFF | SD0_DATA_2
82 | SD0_DATA_3 | GPIO23 | SD0_DATA_3 | GPIO23 | SSI1_CSN_0（标准复用） | UART2_RX | I2C2_SDA |  |  |  | SD0_DATA_3 | SD0_DATA_3 | SD0_DATA_3 | SD0_DATA_3 | ICR_ON | SD0_DATA_3
12 | XAIN0_SADC | GPIO26 | FUNC0: XAIN0_SADC; FUNC1: GPIO26 | LED_RED |  | 光敏 | 光敏 | 光敏 | LED_BLUE
13 | XAIN1_SADC | GPIO27 | FUNC0: XAIN1_SADC; FUNC1: GPIO27 | Audio使能 | Audio使能 | 红外输入/Audio使能 | Audio使能/红外输入 | Audio使能 | Audio使能
80 | GPIO28 | GPIO28 | GPIO28 |  | ETH_LINK_ACT_LED | PWM10 | USB_DBG_CLK | SD1_CD | emmc RST |  | SD卡使能 | SD卡使能 | ETH_LINK_ACT_LED/SD0卡使能 | ETH_LINK_ACT_LED / SD0卡使能 | ETH_LINK_ACT_LED | ICR_EN
81 | GPIO29 | GPIO29 | GPIO29 |  | ETH_LINK_STA_LED | PWM11 | RTC_CLK | ETH_LINK_SPD_LED |  |  | 红外灯 PWM11 |  | ETH_LINK_STA_LED/红外灯 PWM11/PHY复位 | ETH_LINK_STA_LED | ETH_LINK_STA_LED
17 | AC_MICINP | [9 empty] | MICINP_AC | MICINP_AC | MICINP_AC | MICINP_AC | MICINP_AC | MICINP_AC
15 | AC_LOUT | [9 empty] | LOUT_AC | LOUT_AC | LOUT_AC | LOUT_AC | LOUT_AC | LOUT_AC
16 | AC_VMID
18 | AC_MICBIAS | [9 empty] | AC_MICBIAS | AC_MICBIAS | AC_MICBIAS | AC_MICBIAS | AC_MICBIAS | AC_MICBIAS
64 | USB_DP | [9 empty] | USB_DP | USB_DP | USB_DP | USB_DP | USB_DP | USB_DP
65 | USB_DM | [9 empty] | USB_DM | USB_DM | USB_DM | USB_DM | USB_DM | USB_DM
62 | USB_VBUS | [9 empty] | USB_VBUS | USB_VBUS | USB_VBUS | USB_VBUS | USB_VBUS
45 | XIN_RTC | [9 empty] | XIN_RTC | XIN_RTC | XIN_RTC | XIN_RTC | XIN_RTC
46 | XOUT_RTC | [9 empty] | XOUT_RTC | XOUT_RTC | XOUT_RTC | XOUT_RTC | XOUT_RTC
6 | MIPI_CKP | GPIO53 | FUNC0: MIPI_CKP; FUNC1: GPIO53 | MIPI_CKP | MIPI_CKP | MIPI_CKP | MIPI_CKP | MIPI_CKP | CIS_D_9/MIPI_CKP
5 | MIPI_CKN | GPIO54 | FUNC0: MIPI_CKN; FUNC1: GPIO54 | MIPI_CKN | MIPI_CKN | MIPI_CKN | MIPI_CKN | MIPI_CKN | CIS_D_8/MIPI_CKN
2 | MIPI_DP0 | GPIO51 | FUNC0: MIPI_DP0; FUNC1: GPIO51 | MIPI_DP0 | MIPI_DP0 | MIPI_DP0 | MIPI_DP0 | MIPI_DP0 | CIS_D_7/MIPI_DP0
1 | MIPI_DN0 | GPIO52 | FUNC0: MIPI_DN0; FUNC1: GPIO52 | MIPI_DN0 | MIPI_DN0 | MIPI_DN0 | MIPI_DN0 | MIPI_DN0 | CIS_D_6/MIPI_DN0
3 | MIPI_DP1 | GPIO56 | FUNC0: MIPI_DP1; FUNC1: GPIO56 | MIPI_DP1 | MIPI_DP1 | MIPI_DP1 | MIPI_DP1 | MIPI_DP1 | CIS_D_5/MIPI_DP1
4 | MIPI_DN1 | GPIO55 | FUNC0: MIPI_DN1; FUNC1: GPIO55 | MIPI_DN1 | MIPI_DN1 | MIPI_DN1 | MIPI_DN1 | MIPI_DN1 | CIS_D_4/MIPI_DN1
67 | EPHY_RXN | EPHY_RXN | FUNC0: EPHY_RXN | EPHY_RXN |  | EPHY_RXN | EPHY_RXN | EPHY_RXN
68 | EPHY_RXP | EPHY_RXP | FUNC0: EPHY_RXP | EPHY_RXP |  | EPHY_RXP | EPHY_RXP | EPHY_RXP
69 | EPHY_TXN | EPHY_TXN | FUNC0: EPHY_TXN | EPHY_TXN |  | EPHY_TXN | EPHY_TXN | EPHY_TXN
70 | EPHY_TXP | EPHY_TXP | FUNC0: EPHY_TXP | EPHY_TXP |  | EPHY_TXP | EPHY_TXP | EPHY_TXP
72 | NC
19 | VDDK
32 | VDDK
40 | VDDK
53 | VDDK
74 | VDDK
79 | VDDK
21 | VDDIO_18OD33
78 | VDDIO_18OD33
52 | VDDIO_18OD33
14 | VDDA18_AC/MIPI/SADC
38 | VDDA09_PLL
39 | VDDA18_PLL
7 | MIPI_REXT
37 | GNDA_PLL
73 | VDDIO_18
71 | VDDA33_EPHY
44 | VDDA_RTC
63 | VDDA33_USB
61 | VDDIO_18/VDDA18_USB
66 | USB_REXT
20 | VDDIO_18
33 | VDDIO_DDR_18
36 | VDDIO_DDR_18
35 | NC
34 | NC
|  |  |  | BOOT_MODE | BOOT_SEL1 | BOOT_SEL0 | QFN88封装
|  |  |  | 0 | 0 | 0 | UART0->SD1 EMMC
|  |  |  | 0 | 0 | 1 | UART0->NANDFLASH
|  |  |  | 0 | 1 | 0 | UART0->SD0 EMMC
|  |  |  | 0 | 1 | 1 | UART0->NORFLASH
|  |  |  | 1 | 0 | 0 | SD1 EMMC
|  |  |  | 1 | 0 | 1 | NANDFLASH
|  |  |  | 1 | 1 | 0 | SD0 EMMC
|  |  |  | 1 | 1 | 1 | NORFLASH

## QFN88 管脚分布
|  | SD0_CD | SD0_CLK | SD0_CMD_RSP | SD0_DATA_0 | SD0_DATA_1 | SD0_DATA_2 | SD0_DATA_3 | GPIO29 | GPIO28 | VDDK | VDDIO_18OD33 | BOOT_MODE | BOOT_SEL1 | BOOT_SEL0 | VDDK | VDDIO_18 | NC | VDDA33_EPHY | EPHY_TXP | EPHY_TXN | EPHY_RXP | EPHY_RXN
|  | 88 | 87 | 86 | 85 | 84 | 83 | 82 | 81 | 80 | 79 | 78 | 77 | 76 | 75 | 74 | 73 | 72 | 71 | 70 | 69 | 68 | 67
MIPI_DN0 | 1 | FH8626V200 | [21 empty] | 66 | USB_REXT | DEVICE 1.8/3.3V
MIPI_DP0 | 2 | [22 empty] | 65 | USB_DM | PLL 1.8V
MIPI_DP1 | 3 | [22 empty] | 64 | USB_DP | Dig 1.8V
MIPI_DN1 | 4 | [22 empty] | 63 | VDDA33_USB | MIPI 1.8V
MIPI_CKN | 5 | [22 empty] | 62 | USB_VBUS | USB
MIPI_CKP | 6 | [22 empty] | 61 | VDDIO_18/VDDA18_USB | RTC
MIPI_REXT | 7 | [22 empty] | 60 | USB_PWREN | DDR
SENSOR_RSTN | 8 | [22 empty] | 59 | UART1_TX | ANA 1.8V
SENSOR_CLK | 9 | [22 empty] | 58 | UART1_RX | EPHY
I2C0_SDA | 10 | [22 empty] | 57 | UART2_TX
I2C0_SCL | 11 | [22 empty] | 56 | UART2_RX | 外接电阻
XAIN0_SADC | 12 | [22 empty] | 55 | I2C1_SCL
XAIN1_SADC | 13 | [22 empty] | 54 | I2C1_SDA
VDDA18_AC/MIPI/SADC | 14 | [22 empty] | 53 | VDDK
AC_LOUT | 15 | [22 empty] | 52 | VDDIO_18OD33
AC_VMID | 16 | [22 empty] | 51 | GPIO4
AC_MICINP | 17 | [22 empty] | 50 | GPIO3
AC_MICBIAS | 18 | [22 empty] | 49 | GPIO2
VDDK | 19 | [22 empty] | 48 | GPIO1
VDDIO_18 | 20 | [22 empty] | 47 | GPIO0
VDDIO_18OD33 | 21 | [22 empty] | 46 | XOUT_RTC
UART0_RX | 22 | [22 empty] | 45 | XIN_RTC
|  | 23 | 24 | 25 | 26 | 27 | 28 | 29 | 30 | 31 | 32 | 33 | 34 | 35 | 36 | 37 | 38 | 39 | 40 | 41 | 42 | 43 | 44
|  | UART0_TX | PWM1 | PWM0 | SSI0_CLK | SSI0_CSN_0 | SSI0_TXD | SSI0_RXD | SSI0_D2 | SSI0_D3 | VDDK | VDDIO_DDR_18 | NC | NC | VDDIO_DDR_18 | GNDA_PLL | VDDA09_PLL | VDDA18_PLL | VDDK | CLK_IN | CLK_OUT | RESETN | VDDA_RTC

## 管脚列表QFN88
QFN88(FH8626V200)
Pin# | Pin_Name | Remark
1 | MIPI_DN0 | MIPI接口差分数据0负极。
2 | MIPI_DP0 | MIPI接口差分数据0正极。
3 | MIPI_DP1 | MIPI接口差分数据1正极。
4 | MIPI_DN1 | MIPI接口差分数据1负极。
5 | MIPI_CKN | MIPI接口差分时钟负极。
6 | MIPI_CKP | MIPI接口差分时钟正极。
7 | MIPI_REXT | 外接4.02KΩ电阻(±1%)
8 | SENSOR_RSTN | 1.8V Image Sensor复位信号。
9 | SENSOR_CLK | 1.8V Image Sensor工作时钟。
10 | I2C0_SDA | 1.8V I2C总线0数据/地址。
11 | I2C0_SCL | 1.8V I2C总线0时钟。
12 | XAIN0_SADC | 1.8V SADC通道0。
13 | XAIN1_SADC | 1.8V SADC通道1。
14 | VDDA18_AC/MIPI/SADC | 外接1.8V 电源
15 | AC_LOUT | 音频接口左声道输出。
16 | AC_VMID | 音频信号
17 | AC_MICINP | 音频信号
18 | AC_MICBIAS | 音频输入麦克风偏置。
19 | VDDK | 外接0.9V 电源
20 | VDDIO_18 | 外接1.8V 电源
21 | VDDIO_18OD33 | 当IO需要3.3V电源时外接3.3V电源；当IO需要1.8V电源时外接1.8V电源
22 | UART0_RX | 1.8V/3.3V UART0接收数据。
23 | UART0_TX | 1.8V/3.3V UART0发送数据。
24 | PWM1 | 1.8V/3.3V PWM输出1。
25 | PWM0 | 1.8V/3.3V PWM输出0。
26 | SSI0_CLK | 1.8V/3.3V 通用输入输出
27 | SSI0_CSN_0 | 1.8V/3.3V 通用输入输出
28 | SSI0_TXD | 1.8V/3.3V 通用输入输出
29 | SSI0_RXD | 1.8V/3.3V 通用输入输出
30 | SSI0_D2 | 1.8V/3.3V 通用输入输出
31 | SSI0_D3 | 1.8V/3.3V 通用输入输出
32 | VDDK | 外接0.9V 电源
33 | VDDIO_DDR_18 | DDR电源,外接1.8V电源。
34 | NC
35 | NC
36 | VDDIO_DDR_18 | DDR电源,外接1.8V电源。
37 | GNDA_PLL | PLL 地
38 | VDDA09_PLL | 外接4.7uf稳压电容
39 | VDDA18_PLL | 外接1.8V 电源
40 | VDDK | 外接0.9V 电源
41 | CLK_IN | 1.8V 24M晶体输入。
42 | CLK_OUT | 1.8V 24M晶体驱动输出。
43 | RESETN | 1.8V CPU复位信号
44 | VDDA_RTC | 外接3.3V 电源（1.6V-3.3V）
45 | XIN_RTC | RTC晶体输入。
46 | XOUT_RTC | RTC晶体驱动输出。
47 | GPIO0 | 1.8V/3.3V 通用输入输出。
48 | GPIO1 | 1.8V/3.3V 通用输入输出。
49 | GPIO2 | 1.8V/3.3V 通用输入输出。
50 | GPIO3 | 1.8V/3.3V 通用输入输出。
51 | GPIO4 | 1.8V/3.3V 通用输入输出。
52 | VDDIO_18OD33 | 当IO需要3.3V电源时外接3.3V电源；当IO需要1.8V电源时外接1.8V电源
53 | VDDK | 外接0.9V 电源
54 | I2C1_SDA | 1.8V/3.3V I2C总线1数据/地址。
55 | I2C1_SCL | 1.8V/3.3V I2C总线1时钟。
56 | UART2_RX | 1.8V/3.3V UART2接收数据。
57 | UART2_TX | 1.8V/3.3V UART2发送数据。
58 | UART1_RX | 1.8V/3.3V UART1数据接收。
59 | UART1_TX | 1.8V/3.3V UART1发送数据。
60 | USB_PWREN | USB端口电源输出使能，默认高有效。
61 | VDDIO_18/VDDA18_USB | 外接1.8V 电源（USB VDDIO_DEVICE）
62 | USB_VBUS | USB Port VBUS。
63 | VDDA33_USB | 外接3.3V 电源
64 | USB_DP | USB2.0端口的数据信号正极。
65 | USB_DM | USB2.0端口的数据信号负极。
66 | USB_REXT | 外接200Ω电阻(±1%)
67 | EPHY_RXN | E-PHY 信号
68 | EPHY_RXP | E-PHY 信号
69 | EPHY_TXN | E-PHY 信号
70 | EPHY_TXP | E-PHY 信号
71 | VDDA33_EPHY | 外接3.3V 电源
72 | NC
73 | VDDIO_18 | 外接1.8V电源
74 | VDDK | 外接0.9V 电源
75 | BOOT_SEL0 | 1.8V/3.3V 信号
76 | BOOT_SEL1 | 1.8V/3.3V 信号
77 | BOOT_MODE | 1.8V/3.3V 信号
78 | VDDIO_18OD33 | 当IO需要3.3V电源时外接3.3V电源；当IO需要1.8V电源时外接1.8V电源
79 | VDDK | 外接0.9V电源
80 | GPIO28 | 1.8V/3.3V 通用输入输出。
81 | GPIO29 | 1.8V/3.3V 通用输入输出。
82 | SD0_DATA_3 | 1.8V/3.3V SDIO0数据3。
83 | SD0_DATA_2 | 1.8V/3.3V SDIO0数据2。
84 | SD0_DATA_1 | 1.8V/3.3V SDIO0数据1。
85 | SD0_DATA_0 | 1.8V/3.3V SDIO0数据0。
86 | SD0_CMD_RSP | 1.8V/3.3V SDIO0命令。
87 | SD0_CLK | 1.8V/3.3V SDIO0时钟信号。
88 | SD0_CD | 1.8V/3.3V SDIO0电源使能控制信号，默认低电平有效，极性可以配置。

## IO_STATUS
QFN 88 Pin_num | PAD Name | Default Function | IO电源上电，CORE电源未上电 |  | IO和CORE电源上电到复位释放 |  | 复位释放后到ROM执行结束 |  | 备注
|  |  | 电平状态 | I/O类型 | 电平状态 | I/O类型 | 电平状态 | I/O类型
43 | RESETN | RESETN | HiZ | NA | PU | I | PU | I
77 | BOOT_MODE | GPIO30 | HiZ | NA | PU | I | PU | I
76 | BOOT_SEL1 | GPIO31 | HiZ | NA | PU | I | PU | I
75 | BOOT_SEL0 | GPIO32 | HiZ | NA | PU | I | PU | I
23 | UART0_TX | UART0_TX | HiZ | NA | H | O | 0/1 | O
22 | UART0_RX | UART0_RX | HiZ | NA | PU | I | PU | I
10 | I2C0_SDA | GPIO36 | HiZ | NA | PU | I | PU | I
11 | I2C0_SCL | GPIO35 | HiZ | NA | PU | I | PU | I
9 | SENSOR_CLK | GPIO12 | HiZ | NA | HiZ | I | HiZ | I
8 | SENSOR_RSTN | GPIO13 | HiZ | NA | HiZ | I | HiZ | I
59 | UART1_TX | GPIO39 | HiZ | NA | HiZ | I | HiZ | I
58 | UART1_RX | GPIO40 | HiZ | NA | HiZ | I | HiZ | I
55 | I2C1_SCL | GPIO37 | HiZ | NA | HiZ | I | HiZ | I
54 | I2C1_SDA | GPIO38 | HiZ | NA | HiZ | I | HiZ | I
57 | UART2_TX | GPIO41 | HiZ | NA | HiZ | I | HiZ | I
56 | UART2_RX | GPIO42 | HiZ | NA | HiZ | I | HiZ | I
60 | USB_PWREN | GPIO47 | HiZ | NA | HiZ | I | HiZ | I
25 | PWM0 | GPIO43 | HiZ | NA | HiZ | I | HiZ | I
24 | PWM1 | GPIO44 | HiZ | NA | HiZ | I | HiZ | I
47 | GPIO0 | ARM_JTAG_TRSTN | HiZ | NA | HiZ | I | HiZ | I
48 | GPIO1 | ARM_JTAG_TDO | HiZ | NA | HiZ | O | HiZ | O
49 | GPIO2 | ARM_JTAG_TDI | HiZ | NA | HiZ | I | HiZ | I
50 | GPIO3 | ARM_JTAG_TCK | HiZ | NA | HiZ | I | HiZ | I
51 | GPIO4 | ARM_JTAG_TMS | HiZ | NA | HiZ | I | HiZ | I
26 | SSI0_CLK | GPIO5 | HiZ | NA | PU | I | 0/1 | O
27 | SSI0_CSN_0 | SSI0_CSN_0 | HiZ | NA | H | O | 0/1 | O
28 | SSI0_TXD | SSI0_TXD(SSI0_D0) | HiZ | NA | PU | I | 0/1 | O
29 | SSI0_RXD | SSI0_RXD(SSI0_D1) | HiZ | NA | PU | I | PU | I
30 | SSI0_D2 | SSI0_D2 | HiZ | NA | HiZ | I | HiZ | I
31 | SSI0_D3 | SSI0_D3 | HiZ | NA | HiZ | I | HiZ | I
88 | SD0_CD | SD0_CD | HiZ | NA | HiZ | I | HiZ | I
87 | SD0_CLK | SD0_CLK | HiZ | NA | L | O | 0/1 | O
86 | SD0_CMD_RSP | SD0_CMD_RSP | HiZ | NA | HiZ | I | 0/1 | I/O
85 | SD0_DATA_0 | SD0_DATA_0 | HiZ | NA | HiZ | I | 0/1 | I/O
84 | SD0_DATA_1 | SD0_DATA_1 | HiZ | NA | HiZ | I | 0/1 | I/O
83 | SD0_DATA_2 | SD0_DATA_2 | HiZ | NA | HiZ | I | 0/1 | I/O
82 | SD0_DATA_3 | SD0_DATA_3 | HiZ | NA | HiZ | I | 0/1 | I/O
12 | XAIN0_SADC | GPIO26 | HiZ | NA | HiZ | I | HiZ | I
13 | XAIN1_SADC | GPIO27 | HiZ | NA | HiZ | I | HiZ | I
80 | GPIO28 | GPIO28 | HiZ | NA | HiZ | I | HiZ | I
81 | GPIO29 | GPIO29 | HiZ | NA | HiZ | I | HiZ | I
6 | CKP_MIPI | GPIO51 | HiZ | NA | HiZ | I | HiZ | I
5 | CKN_MIPI | GPIO52 | HiZ | NA | HiZ | I | HiZ | I
2 | DP0_MIPI | GPIO53 | HiZ | NA | HiZ | I | HiZ | I
1 | DN0_MIPI | GPIO54 | HiZ | NA | HiZ | I | HiZ | I
3 | DP1_MIPI | GPIO55 | HiZ | NA | HiZ | I | HiZ | I
4 | DN1_MIPI | GPIO56 | HiZ | NA | HiZ | I | HiZ | I
电平状态说明： PU:上拉 PD:下拉 HiZ:高阻 L:低电平 H:高电平 0/1:期间有翻转 IO 类型说明： I:输入 O:输出 I/O:期间有切换 NA：未定义
Note on F23: shenzy385: tangq 仿真结果
Note on F27: shenzy385: 启动管脚
Note on F29: shenzy385: shenzy 参考QF修改