## PIN_MUX
ZY PAD NAME | ZY PAD TYPE | FH8852v310 （内置DDR） | PAD NAME | Voltage(v) | FUNC0 | FUNC1 | FUNC2 | FUNC3 | FUNC4 | FUNC5 | FUNC7 | FUNC9 | 摇头机 无MCU SPI电机 | 摇头机 无MCU SPI+PWM电机 | 摇头机 无MCU PWM电机 | HL_MAIN 主板 | FH8852v310 APP板 | QFN88模组
RESETN | PRUW08SDGZ_H_G | 43 | RESETN | 1.8V (不可配） | FUNC0: RESETN | RESETN | RESETN | RESETN | RESETN | RESETN | RESETN
CLK_IN | PDXOEDG_H_G | 41 | CLK_IN | 1.8V (不可配） | FUNC0: CLK_IN | CLK_IN | CLK_IN | CLK_IN | CLK_IN | CLK_IN | CLK_IN
CLK | PDXOEDG_H_G | 42 | CLK | 1.8V (不可配） | FUNC0: CLK_OUT | CLK_OUT | CLK_OUT | CLK_OUT | CLK_OUT | CLK_OUT | CLK_OUT
|  | 77 | BOOT_MODE | 3.3V | FUNC0: GPIO30 | BOOT_MODE | BOOT_MODE | BOOT_MODE | BOOT_MODE | BOOT_MODE | BOOT_MODE
|  | 76 | BOOT_SEL1 | 3.3V | FUNC0: GPIO31; FUNC1: ETH_LINK_ACT_LED | BOOT_SEL1 | BOOT_SEL1 | BOOT_SEL1 | BOOT_SEL1 | BOOT_SEL1 | BOOT_SEL1
|  | 75 | BOOT_SEL0 | 3.3V | FUNC0: GPIO32; FUNC1: ETH_LINK_STA_LED; FUNC2: ETH_LINK_SPD_LED | BOOT_SEL0 | BOOT_SEL0 | BOOT_SEL0 | BOOT_SEL0 | BOOT_SEL0 | BOOT_SEL0
|  | 23 | UART0_TX | 3.3V | FUNC0: UART0_TX; FUNC1: GPIO33 | UART0_TX | UART0_TX | UART0_TX | UART0_TX | UART0_TX | UART0_TX
|  | 22 | UART0_RX | 3.3V | FUNC0: UART0_RX; FUNC1: GPIO34 | UART0_RX | UART0_RX | UART0_RX | UART0_RX | UART0_RX | UART0_RX
I2C0_SDA | PRWHSWCDGSD_H | 11 | I2C0_SCL | 1.8V (不可配） | FUNC0: I2C0_SCL; FUNC1: GPIO35 | I2C0_SCL | I2C0_SCL | I2C0_SCL | I2C0_SCL | I2C0_SCL | I2C0_SCL
I2C0_SCL | PRWHSWCDGSD_H | 10 | I2C0_SDA | 1.8V (不可配） | FUNC0: I2C0_SDA; FUNC1: GPIO36 | I2C0_SDA | I2C0_SDA | I2C0_SDA | I2C0_SDA | I2C0_SDA | I2C0_SDA
GPIO_12 | PRWHSWCDGSD_H | 9 | SENSOR_CLK | 1.8V (不可配） | FUNC0: SENSOR_CLK; FUNC1: GPIO12 | SENSOR_CLK | SENSOR_CLK | SENSOR_CLK | SENSOR_CLK | SENSOR_CLK | SENSOR_CLK
GPIO_13 | PRWHSWCDGSD_H | 8 | SENSOR_RSTN | 1.8V (不可配） | FUNC0: GPIO13 | SENSOR_RSTN | SENSOR_RSTN | SENSOR_RSTN | SENSOR_RSTN | SENSOR_RSTN | SENSOR_RSTN
GPIO_14 | PRWHSWCDGSD_H | 59 | UART1_TX | 3.3V | FUNC0: UART1_TX; FUNC1: GPIO39; FUNC2: PWM10; FUNC3: SD1_CLK | UART1_TX | UART1_TX | UART1_TX | UART1_TX | UART1_TX | AF1_NSLEEP
MAC_REF_CLK | PRWHSWCDGSD_H | 58 | UART1_RX | 3.3V | FUNC0: UART1_RX; FUNC1: GPIO40; FUNC2: PWM11; FUNC3: SD1_CD | UART1_RX | UART1_RX | UART1_RX | UART1_RX | UART1_RX | AF2_NSLEEP
MAC_RMII_CLK | PRWHSWCDGSD_H | 55 | I2C1_SCL | 3.3V | I2C1_SCL | GPIO37 | PWM2 | SD1_CMD_RSP | STM_H_0 | SSI1_CLK |  |  | 电机 SSI1_CLK | 水平电机 SSI1_CLK | 水平电机 PWM2 | PWM2 | 水平电机 PWM2 | 电机 PWM2
MAC_RXD_0 | PRWHSWCDGSD_H | 54 | I2C1_SDA | 3.3V | I2C1_SDA | GPIO38 | PWM3 | SD1_DATA_0 | STM_H_1 | SSI1_CSN_0 |  |  | 电机 SSI1_CSN_0 | 水平电机 SSI1_CSN_0 | 水平电机 PWM3 | PWM3 | 水平电机 PWM3 | 电机 PWM3
MAC_RXD_1 | PRWHSWCDGSD_H | 57 | UART2_TX | 3.3V | UART2_TX | GPIO41 | PWM4 | SD1_DATA_1 | STM_H_2 | SSI1_TXD |  |  | 电机 SSI1_TXD | 水平电机 SSI1_TXD | 水平电机 PWM4 | PWM4 | 水平电机 PWM4 | 电机 PWM4/UART2_TX
MAC_RXDV | PRWHSWCDGSD_H | 56 | UART2_RX | 3.3V | UART2_RX | GPIO42 | PWM5 | SD1_DATA_2 | STM_H_3 | SSI1_RXD |  |  | 电机 SSI1_RXD | 水平电机 SSI1_RXD | 水平电机 PWM5 | PWM5 | 水平电机 PWM5 | 电机 PWM5/UART2_RX
MAC_TXD_0 | PRWHSWCDGSD_H | 60 | USB_PWREN | 3.3V | FUNC0: USB_PWREN; FUNC1: GPIO47; FUNC3: SD1_DATA_3 | USB_PWREN | USB_PWREN | USB_PWREN | USB_PWREN | USB_PWREN | USB_PWREN(WIFI&4G RESET)
MAC_TXD_1 | PRWHSWCDGSD_H | 25 | PWM0 | 3.3V | FUNC0: PWM0; FUNC1: GPIO43; FUNC2: I2C2_SCL; FUNC3: UART2_TX | VD_FZ | VD_FZ | ICR_ON | ICR_ON/WIFI_INT/AK7755复位 | ICR_ON | W_LIGHT（白光PWM）
MAC_TXEN | PRWHSWCDGSD_H | 24 | PWM1 | 3.3V | FUNC0: PWM1; FUNC1: GPIO44; FUNC2: I2C2_SDA; FUNC3: UART2_RX | 出厂复位 | 出厂复位 | 出厂复位 | 出厂复位/WL_REG_ON | 出厂复位 | IR_LIGHT (红外PWM)
GPIO_9 | PRWHSWCDGSD_H | 47 | GPIO0 | 3.3V | ARM_JTAG_TRSTN | GPIO0 | ACW_I2S_DO(Slave) | DW_I2S_DO(master) | SSI1_CLK | SSI2_CLK | PWM6 | STM_V_0 | ACW_I2S_DO(Slave) | 垂直电机 PWM6 | 垂直电机 PWM6 | PWM6 | 垂直电机 PWM6/ARM_JTAG_TRSTN | MOTO_C(电机切换)
GPIO_10 | PRWHSWCDGSD_H | 48 | GPIO1 | 3.3V | ARM_JTAG_TDO | GPIO1 | ACW_I2S_DI(Slave) | DW_I2S_DI(master) | SSI1_CSN_0 | SSI2_CSN_0 | PWM7 | STM_V_1 | ACW_I2S_DI(Slave) | 垂直电机 PWM7 | 垂直电机 PWM7 | PWM7 | 垂直电机 PWM7/ARM_JTAG_TDO
GPIO_11 | PRWHSWCDGSD_H | 49 | GPIO2 | 3.3V | ARM_JTAG_TDI | GPIO2 | ACW_I2S_CLK(Slave) | DW_I2S_CLK(master) | SSI1_TXD | SSI2_TXD | PWM8 | STM_V_2 | ACW_I2S_CLK(Slave) | 垂直电机 PWM8 | 垂直电机 PWM8 | PWM8 | 垂直电机 PWM8/ARM_JTAG_TDI
SSI0_CLK | PRWHSWCDGSD_H | 50 | GPIO3 | 3.3V | ARM_JTAG_TCK | GPIO3 | ACW_I2S_WS(Slave) | DW_I2S_WS(master) | SSI1_RXD | SSI2_RXD | PWM9 | STM_V_3 | ACW_I2S_WS(Slave) | 垂直电机 PWM9 | 垂直电机 PWM9 | PWM9 | 垂直电机 PWM9ARM_JTAG_TCK
SSI0_CSN_0 | PRWHSWCDGSD_H | 51 | GPIO4 | 3.3V | ARM_JTAG_TMS | GPIO4 | AC_MCLK | USB_PWREN | SD1_CD |  |  |  | AC_MCLK | 电机驱动 reset | ICR_OFF | AC_MCLK/ICR_OFF | ICR_OFF / ARM_JTAG_TMS
SSI0_CSN_1 | PRWHSWCDGSD_H | 26 | SSI0_CLK | 3.3V | FUNC0: SSI0_CLK; FUNC1: GPIO5; FUNC4: SD1_CLK（emmc） | SSI0_CLK | SSI0_CLK | SSI0_CLK | SSI0_CLK | SSI0_CLK | SSI0_CLK
SSI0_TXD | PRWHSWCDGSD_H | 27 | SSI0_CSN_0 | 3.3V | FUNC0: SSI0_CSN_0; FUNC1: GPIO6; FUNC4: SD1_CMD_RSP（emmc） | SSI0_CSN_0 | SSI0_CSN_0 | SSI0_CSN_0 | SSI0_CSN_0 | SSI0_CSN_0 | SSI0_CSN_0
SSI0_RXD | PRWHSWCDGSD_H | 28 | SSI0_TXD | 3.3V | FUNC0: SSI0_TXD(SSI0_D0); FUNC1: GPIO7; FUNC4: SD1_DATA_0（emmc） | SSI0_TXD(SSI0_D0) | SSI0_TXD(SSI0_D0) | SSI0_TXD(SSI0_D0) | SSI0_TXD(SSI0_D0) | SSI0_TXD(SSI0_D0) | SSI0_TXD(SSI0_D0)
SSI0_D_2 | PRWHSWCDGSD_H | 29 | SSI0_RXD | 3.3V | FUNC0: SSI0_RXD(SSI0_D1); FUNC1: GPIO8; FUNC4: SD1_DATA_1（emmc） | SSI0_RXD(SSI0_D1) | SSI0_RXD(SSI0_D1) | SSI0_RXD(SSI0_D1) | SSI0_RXD(SSI0_D1) | SSI0_RXD(SSI0_D1) | SSI0_RXD(SSI0_D1)
SSI0_D_3 | PRWHSWCDGSD_H | 30 | SSI0_D2 | 3.3V | SSI0_D2 | GPIO9 | UART1_TX | I2C1_SCL | SD1_DATA_2（emmc） |  |  |  | I2C1_SCL | LED_RED | LED_RED | SSI0_D2 | SSI0_D2
UART_RX | PRWHSWCDGSD_H | 31 | SSI0_D3 | 3.3V | SSI0_D3 | GPIO10 | UART1_RX | I2C1_SDA | SD1_DATA_3（emmc） |  |  |  | I2C1_SDA | LED_BLUE | LED_BLUE | SSI0_D3 | SSI0_D3 | H_LIGHT
GPIO_22 | PRWHSWCDGSD_H | 88 | SD0_CD | 3.3V | FUNC0: SD0_CD; FUNC1: GPIO17; FUNC3: ARC_JTAG_TRSTN; FUNC4: PAE_JTAG_TRSTN | SD0_CD | SD0_CD | SD0_CD | SD0_CD | SD0_CD | SD0_CD
GPIO_23 | PRWHSWCDGSD_H | 87 | SD0_CLK | 3.3V | SD0_CLK | GPIO18 | SSI1_CLK（标准复用） | ARC_JTAG_TDO | PAE_JTAG_TDO |  |  |  | SD0_CLK | SD0_CLK | SD0_CLK | SD0_CLK | SD0_CLK | SD0_CLK
GPIO_24 | PRWHSWCDGSD_H | 86 | SD0_CMD_RSP | 3.3V | SD0_CMD_RSP | GPIO19 | SSI1_TXD（标准复用） | ARC_JTAG_TDI | PAE_JTAG_TDI |  |  |  | SD0_CMD_RSP | SD0_CMD_RSP | SD0_CMD_RSP | SD0_CMD_RSP | SD0_CMD_RSP | SD0_CMD_RSP
GPIO_25 | PRWHSWCDGSD_H | 85 | SD0_DATA_0 | 3.3V | SD0_DATA_0 | GPIO20 | SSI1_RXD（标准复用） | ARC_JTAG_TCK | PAE_JTAG_TCK |  |  |  | SD0_DATA_0 | SD0_DATA_0 | SD0_DATA_0 | SD0_DATA_0 | SD0_DATA_0 | SD0_DATA_0
GPIO_26 | PRWHSWCDGSD_H | 84 | SD0_DATA_1 | 3.3V | SD0_DATA_1 | GPIO21 | SSI1_CSN_0（自定义复用） | ARC_JTAG_TMS | PAE_JTAG_TMS |  |  |  | SD0_DATA_1 | SD0_DATA_1 | SD0_DATA_1 | SD0_DATA_1 | SD0_DATA_1 | 出厂复位
GPIO_27 | PRWHSWCDGSD_H | 83 | SD0_DATA_2 | 3.3V | FUNC0: SD0_DATA_2; FUNC1: GPIO22; FUNC3: UART2_TX; FUNC4: I2C2_SCL | SD0_DATA_2 | SD0_DATA_2 | SD0_DATA_2 | SD0_DATA_2 | SD0_DATA_2 | ICR_OFF
GPIO_28 | PRWHSWCDGSD_H | 82 | SD0_DATA_3 | 3.3V | SD0_DATA_3 | GPIO23 | SSI1_CSN_1（标准复用） | UART2_RX | I2C2_SDA |  |  |  | SD0_DATA_3 | SD0_DATA_3 | SD0_DATA_3 | SD0_DATA_3 | SD0_DATA_3 | ICR_ON
XAIN0_SADC | PDB3A_V_G | 12 | XAIN0_SADC | 1.8V (不可配） | FUNC0: XAIN0_SADC; FUNC1: GPIO26 | LED_RED |  |  | 光敏 | 光敏 | 光敏
XAIN1_SADC | PDB3A_V_G | 13 | XAIN1_SADC | 1.8V (不可配） | FUNC0: XAIN1_SADC; FUNC1: GPIO27 | Audio使能 | Audio使能 | Audio使能 | 红外输入/Audio使能 | 红外输入 | Audio使能
|  | 80 | GPIO28 | 3.3V | GPIO28(emmc0/1 rst) |  | ETH_LINK_ACT_LED | PWM10 | USB_DBG_CLK | SD1_CD（emmc） | MAC_MDC |  | SD卡使能 | SD卡使能 | SD卡使能 | ETH_LINK_ACT_LED/SD0卡使能 | ETH_LINK_ACT_LED / SD0卡使能 | ETH_LINK_ACT_LED
|  | 81 | GPIO29 | 3.3V | GPIO29 |  | ETH_LINK_STA_LED | PWM11 | RTC_CLK | ETH_LINK_SPD_LED | MAC_MDIO |  | 红外灯 PWM11 | 红外灯 PWM11 | 红外灯 PWM11 | ETH_LINK_STA_LED/红外灯 PWM11/PHY复位 | ETH_LINK_STA_LED | ETH_LINK_STA_LED
|  | 6 | CKP_MIPI |  | FUNC0: MIPI_CKP | MIPI_CKP | MIPI_CKP | MIPI_CKP |  | MIPI_CKP | MIPI_CKP
|  | 5 | CKN_MIPI |  | FUNC0: MIPI_CKN | MIPI_CKN | MIPI_CKN | MIPI_CKN |  | MIPI_CKN | MIPI_CKN
|  | 2 | DP0_MIPI |  | FUNC0: MIPI_DP0 | MIPI_DP0 | MIPI_DP0 | MIPI_DP0 |  | MIPI_DP0 | MIPI_DP0
|  | 1 | DN0_MIPI |  | FUNC0: MIPI_DN0 | MIPI_DN0 | MIPI_DN0 | MIPI_DN0 |  | MIPI_DN0 | MIPI_DN0
|  | 3 | DP1_MIPI |  | FUNC0: MIPI_DP1 | MIPI_DP1 | MIPI_DP1 | MIPI_DP1 |  | MIPI_DP1 | MIPI_DP1
|  | 4 | DN1_MIPI |  | FUNC0: MIPI_DN1 | MIPI_DN1 | MIPI_DN1 | MIPI_DN1 |  | MIPI_DN1 | MIPI_DN1
|  | 17 | MICINP_AC | [14 empty] | AC_MICIN
|  | 15 | LOUT_AC
|  | 16 | VMID_AC
|  | 18 | MICBIAS_AC | [14 empty] | AC_MICBIAS
|  | 64 | USB_DP | [14 empty] | USB_DP
|  | 65 | USB_DM | [14 empty] | USB_DM
|  | 62 | USB_VBUS | [14 empty] | USB_VBUS
|  | 45 | XIN_RTC
|  | 46 | XOUT_RTC
|  | 67 | EPHY_RXN |  | FUNC0: EPHY_RXN | EPHY_RXN | EPHY_RXN | EPHY_RXN |  | EPHY_RXN | EPHY_RXN
|  | 68 | EPHY_RXP |  | FUNC0: EPHY_RXP | EPHY_RXP | EPHY_RXP | EPHY_RXP |  | EPHY_RXP | EPHY_RXP
|  | 69 | EPHY_TXN |  | FUNC0: EPHY_TXN | EPHY_TXN | EPHY_TXN | EPHY_TXN |  | EPHY_TXN | EPHY_TXN
|  | 70 | EPHY_TXP |  | FUNC0: EPHY_TXP | EPHY_TXP | EPHY_TXP | EPHY_TXP |  | EPHY_TXP | EPHY_TXP
|  | 72 | EPHY_RTX |  | FUNC0: EPHY_RTX
|  | 34 | DDR_ZQ
|  | 35 | DDR_CAL

## 管脚分布
|  | SD0_CD | SD0_CLK | SD0_CMD_RSP | SD0_DATA_0 | SD0_DATA_1 | SD0_DATA_2 | SD0_DATA_3 | GPIO29 | GPIO28 | VDDK | VDDIO_18OD33 | BOOT_MODE | BOOT_SEL1 | BOOT_SEL0 | VDDK | VDDIO_18/VDDA18_EPHY | EPHY_RTX | VDDA33_EPHY | EPHY_TXP | EPHY_TXN | EPHY_RXP | EPHY_RXN
|  | 88 | 87 | 86 | 85 | 84 | 83 | 82 | 81 | 80 | 79 | 78 | 77 | 76 | 75 | 74 | 73 | 72 | 71 | 70 | 69 | 68 | 67
DN0_MIPI | 1 | FH8852V310 | [21 empty] | 66 | USB_REXT | DEVICE 1.8/3.3V
DP0_MIPI | 2 | [22 empty] | 65 | USB_DM | PLL 1.8V
DP1_MIPI | 3 | [22 empty] | 64 | USB_DP | Dig 1.8V
DN1_MIPI | 4 | [22 empty] | 63 | VDDA33_USB | MIPI 1.8V
CKN_MIPI | 5 | [22 empty] | 62 | USB_VBUS | USB
CKP_MIPI | 6 | [22 empty] | 61 | VDDIO_18/VDDA18_USB | RTC
REXT_MIPI | 7 | [22 empty] | 60 | USB_PWREN | DDR
SENSOR_RSTN | 8 | [22 empty] | 59 | UART1_TX | ANA 1.8V
SENSOR_CLK | 9 | [22 empty] | 58 | UART1_RX | EPHY
I2C0_SDA | 10 | [22 empty] | 57 | UART2_TX
I2C0_SCL | 11 | [22 empty] | 56 | UART2_RX | 外接电阻
XAIN0_SADC | 12 | [22 empty] | 55 | I2C1_SCL
XAIN1_SADC | 13 | [22 empty] | 54 | I2C1_SDA
VDDA18_AC/MIPI/SADC | 14 | [22 empty] | 53 | VDDK
LOUT_AC | 15 | [22 empty] | 52 | VDDIO_18OD33
VMID_AC | 16 | [22 empty] | 51 | GPIO4
MICINP_AC | 17 | [22 empty] | 50 | GPIO3
MICBIAS_AC | 18 | [22 empty] | 49 | GPIO2
VDDK | 19 | [22 empty] | 48 | GPIO1 |  | FH8852v310内置DDR2颗粒电源 | 1.8v
VDDIO_18 | 20 | [22 empty] | 47 | GPIO0
VDDIO_18OD33 | 21 | [22 empty] | 46 | XOUT_RTC
UART0_RX | 22 | [22 empty] | 45 | XIN_RTC
|  | 23 | 24 | 25 | 26 | 27 | 28 | 29 | 30 | 31 | 32 | 33 | 34 | 35 | 36 | 37 | 38 | 39 | 40 | 41 | 42 | 43 | 44
|  | UART0_TX | PWM1 | PWM0 | SSIO_CLK | SSIO_CSN_0 | SSIO_TXD | SSIO_RXD | SSIO_D2 | SSIO_D3 | VDDK | VDDIO_DDR_18 | DDR_ZQ | DDR_CAL | VDDIO_DDR_18 | GNDA_PLL | VDDA09_PLL | VDDA18_PLL | VDDK | CLK_IN | CLK | RESETN | VDDA_RTC

## IO_STATUS
FH8852v310 Pin_num | PAD Name | Default Function | Default MFS [27:24] | IO电源已上电，CORE电源未上电 |  | IO/CORE电源已上电，复位撤销之前 |  | IO电源和CORE都已上电，复位撤销之后，ROM开始执行到结束期间。 |  | ScanPU | ScanPD
|  |  |  | 电平状态 | I/O类型 | 电平状态 | I/O类型 | 电平状态 | I/O类型 | 电平状态 | 电平状态
43 | RESETN | RESETN | N/A | HiZ | NA | PU | I | PU | I | PU=1 | PD=0
41 | CLK_IN | CLK_IN | N/A | HiZ | NA | HiZ | I | 0/1 | I | - | -
42 | CLK | CLK_OUT | N/A | HiZ | NA | X | O | 0/1 | O | - | -
77 | BOOT_MODE | GPIO30 | Func0 | HiZ | NA | PU | I | PU | I | PU=0 | PD=0
76 | BOOT_SEL1 | GPIO31 | Func0 | HiZ | NA | PU | I | PU | I | PU=0 | PD=0
75 | BOOT_SEL0 | GPIO32 | Func0 | HiZ | NA | PU | I | PU | I | PU=0 | PD=0
23 | UART0_TX | UART0_TX | Func0 | HiZ | NA | H | O | 0/1 | O | PU=0 | PD=0
22 | UART0_RX | UART0_RX | Func0 | HiZ | NA | PU | I | 0/1 | I | PU=0 | PD=0 | autoload: 常0 安全模式：会翻转
11 | I2C0_SCL | GPIO35 | Func1 | HiZ | NA | PU | I | PU | I | PU=0 | PD=0
10 | I2C0_SDA | GPIO36 | Func1 | HiZ | NA | PU | I | PU | I | PU=0 | PD=0
9 | SENSOR_CLK | GPIO12 | Func1 | HiZ | NA | HiZ | I | HiZ | I | PU=0 | PD=0
8 | SENSOR_RSTN | GPIO13 | Func0 | HiZ | NA | HiZ | I | HiZ | I | PU=0 | PD=0
59 | UART1_TX | GPIO39 | Func1 | HiZ | NA | HiZ | I | HiZ | I | PU=0 | PD=0
58 | UART1_RX | GPIO40 | Func1 | HiZ | NA | HiZ | I | HiZ | I | PU=0 | PD=0
55 | I2C1_SCL | GPIO37 | Func1 | HiZ | NA | HiZ | I | HiZ | I | PU=0 | PD=0
54 | I2C1_SDA | GPIO38 | Func1 | HiZ | NA | HiZ | I | HiZ | I | PU=0 | PD=0
57 | UART2_TX | GPIO41 | Func1 | HiZ | NA | HiZ | I | HiZ | I | PU=0 | PD=0
56 | UART2_RX | GPIO42 | Func1 | HiZ | NA | HiZ | I | HiZ | I | PU=0 | PD=0
60 | USB_PWREN | GPIO47 | Func1 | HiZ | NA | HiZ | I | HiZ | I | PU=0 | PD=0
25 | PWM0 | GPIO43 | Func1 | HiZ | NA | HiZ | I | HiZ | I | PU=0 | PD=0
24 | PWM1 | GPIO44 | Func1 | HiZ | NA | HiZ | I | HiZ | I | PU=0 | PD=0
47 | GPIO0 | ARM_JTAG_TRSTN | Func0 | HiZ | NA | HiZ | I | HiZ | I | PU=0 | PD=0
48 | GPIO1 | ARM_JTAG_TDO | Func0 | HiZ | NA | HiZ | I | HiZ | I | PU=0 | PD=0 | ROM期间JTAG不启动，因此始终为输入
49 | GPIO2 | ARM_JTAG_TDI | Func0 | HiZ | NA | HiZ | I | HiZ | I | PU=0 | PD=0
50 | GPIO3 | ARM_JTAG_TCK | Func0 | HiZ | NA | HiZ | I | HiZ | I | PU=0 | PD=0
51 | GPIO4 | ARM_JTAG_TMS | Func0 | HiZ | NA | HiZ | I | HiZ | I | PU=0 | PD=0
26 | SSI0_CLK | SSI0_CLK | Func0 | HiZ | NA | L | O | 0/1 | O | PU=0 | PD=0
27 | SSI0_CSN_0 | SSI0_CSN_0 | Func0 | HiZ | NA | H | O | 0/1 | I/O | PU=0 | PD=0 | flash：输出 emmc：也是输出，但是会短暂切为输入
28 | SSI0_TXD | SSI0_TXD(SSI0_D0) | Func0 | HiZ | NA | HiZ | I | 0/1 | I/O | PU=0 | PD=0 | flash：默认输入，有数据时变成输出 emmc：仅输出
29 | SSI0_RXD | SSI0_RXD(SSI0_D1) | Func0 | HiZ | NA | HiZ | I | PU | I | PU=0 | PD=0
30 | SSI0_D2 | SSI0_D2 | Func0 | HiZ | NA | HiZ | I | HiZ | I | PU=0 | PD=0
31 | SSI0_D3 | SSI0_D3 | Func0 | HiZ | NA | HiZ | I | HiZ | I | PU=0 | PD=0
88 | SD0_CD | SD0_CD | Func0 | HiZ | NA | HiZ | I | HiZ | I | PU=0 | PD=0
87 | SD0_CLK | SD0_CLK | Func0 | HiZ | NA | L | O | 0/1 | O | PU=0 | PD=0
86 | SD0_CMD_RSP | SD0_CMD_RSP | Func0 | HiZ | NA | HiZ | I | 0/1 | I/O | PU=0 | PD=0 | 默认输入，emmc时仅输出
85 | SD0_DATA_0 | SD0_DATA_0 | Func0 | HiZ | NA | HiZ | I | HiZ | I | PU=0 | PD=0
84 | SD0_DATA_1 | SD0_DATA_1 | Func0 | HiZ | NA | HiZ | I | HiZ | I | PU=0 | PD=0
83 | SD0_DATA_2 | SD0_DATA_2 | Func0 | HiZ | NA | HiZ | I | HiZ | I | PU=0 | PD=0
82 | SD0_DATA_3 | SD0_DATA_3 | Func0 | HiZ | NA | HiZ | I | HiZ | I | PU=0 | PD=0
12 | XAIN0_SADC | GPIO26 | Func1 | HiZ | NA | HiZ | I | HiZ | I | PU=0 | PD=0
13 | XAIN1_SADC | GPIO27 | Func1 | HiZ | NA | HiZ | I | HiZ | I | PU=0 | PD=0
80 | GPIO28 | GPIO28 | Func0 | HiZ | NA | HiZ | I | HiZ | I | PU=0 | PD=0
81 | GPIO29 | GPIO29 | Func0 | HiZ | NA | HiZ | I | HiZ | I | PU=0 | PD=0
电平状态说明： L:输出低电平； H:输出高电平； HiZ:输入高阻态,由芯片外部状态决定； NA：不适用 PU:输入态带内部上拉； PD:输入态带内部下拉； X:输出状态不确定 0/1: 期间有翻转

## temp_file
VSS | W13
DDR_ODT | A2
DDR_A14 | A3
nan | Y18
DDR_A1 | A5
DDR_BA1 | A6
DDR_CKE | A8
DDR_CLK_N | A9
DDR_DQ1 | A11
DDR_DQ4 | A13
DDR_DQS1_P | A15
DDR_DQS0_N | A16
DDR_CAL | B1
DDR_CS_N | B2
DDR_A11 | B3
DDR_A8 | B4
DDR_A6 | B5
DDR_A4 | B6
DDR_A10 | B8
DDR_CLK_P | B9
DDR_DQ5 | B11
DDR_DQ3 | B12
DDR_DQ14 | B13
DDR_DQ12 | B14
DDR_DQS1_N | B15
DDR_DQS0_P | B16
DDR_DQ15 | B17
DDR_DM1 | B18
DDR_ZQ | C1
DDR_A5 | C3
DDR_A7 | C5
DDR_A12 | C6
DDR_A3 | C7
DDR_A0 | C8
DDR_WE_N | C10
DDR_CAS_N | C11
DDR_DQ6 | C13
DDR_DQ8 | C15
DDR_DQ0 | C16
DDR_DQ13 | C17
DDR_DQ11 | C18
RESETN | D1
DDR_RESET_N | D3
DDR_A13 | D4
DDR_A9 | D6
DDR_BA2 | D9
DDR_DQ7 | D12
DDR_DM0 | D14
DDR_DQ9 | D16
DDR_DQ2 | D18
CLK_IN | E1
CLK | E2
GNDA_PLL | E3
VDDA09_PLL | E4
DDR_VREFDQ | E6
DDR_A2 | E7
DDR_BA0 | E10
DDR_RAS_N | E12
DDR_DQ10 | E14
SSI0_D3 | E17
SSI0_D2 | E18
VDDA18_PLL | F4
VDDIO_DDR | F14
PWM1 | F16
SSI0_RXD | F17
SSI0_TXD | F18
XIN_RTC | G1
XOUT_RTC | G2
GNDA_RTC | H2
VDDA33_RTC | G4
VDDIO_18OD33 | U10
PWM0 | G16
SSI0_CSN_0 | G17
SSI0_CLK | G18
GPIO1 | H3
VDDIO_18 | U6
UART0_TX | H16
GPIO3 | J1
GPIO2 | J2
GPIO0 | J3
VDDIO_CLK | J8
UART0_RX | J15
GNDA_AC | M16
MICINN_AC | J17
MICINP_AC | J18
GPIO4 | K2
UART2_RX | K3
VDDK_DDR | K11
LINE1_AC | K15
LOUT_AC | K16
MICBIAS_AC | K17
VMID_AC | K18
I2C1_SDA | L1
UART2_TX | L3
VDDK | M11
VDDA_AC | L15
AC_MICIN_11 | L17
AC_MICIP_11 | L18
I2C1_SCL | M2
PWM2 | M3
XAIN0_SADC | M15
AC_MICBIAS_00 | M17
AC_MICBIAS_11 | M18
UART1_RX | N1
UART1_TX | N2
PWM3 | N3
XAIN2_SADC | N15
XAIN1_SADC | N16
AC_MICIN_00 | N17
AC_MICIP_00 | N18
USB_VBUS | P1
USB_PWREN | P2
VDDA33_USB | P3
VDDA18_USB | P4
XAIN3_SADC | P15
SENSOR_RSTN | P16
USB_DM | R1
USB_DP | R2
GNDA_USB | U2
VDDA09_EPHY | R4
I2C0_SCL | R16
I2C0_SDA | R17
SENSOR_CLK | R18
USB_REXT | T1
VDDA33_EPHY | T4
VDDA_MIPI | U15
GNDA_MIPI | V16
REXT_MIPI | T17
GNDA_EPHY | V3
VDDA12_VREF | U5
MAC_MDC | U8
MAC_TXD_1 | U9
SD1_DATA_3 | U11
SD1_DATA_0 | U12
SD1_CMD_RSP | U13
DP3_MIPI | U17
DN3_MIPI | U18
EPHY_ATBUSA | V1
EPHY_ATBUSB | V2
BOOT_MODE | V4
VDDA18_EPHY | V5
SSI1_CSN_0 | V6
MAC_MDIO | V7
MAC_RXD_0 | V8
MAC_TXD_0 | V9
SD1_DATA_2 | V11
SD1_DATA_1 | V12
SD1_CLK | V13
SD1_CD | V14
DP2_MIPI | V17
DN2_MIPI | V18
EPHY_RTX | W1
EPHY_RXN | W2
EPHY_TXN | W3
BOOT_SEL1 | W4
SSI1_TXD | W6
MAC_RXD_1 | W8
MAC_TXEN | W9
GPIO28 | W10
SD0_DATA_2 | W11
SD0_DATA_0 | W12
SD0_CMD_RSP | W14
DN0_MIPI | W15
DN1_MIPI | W16
CKN_MIPI | W17
EPHY_RXP | Y2
EPHY_TXP | Y3
BOOT_SEL0 | Y4
SSI1_CLK | Y5
SSI1_RXD | Y6
MAC_CLK | Y8
MAC_RXDV | Y9
GPIO29 | Y10
SD0_DATA_3 | Y11
SD0_DATA_1 | Y12
SD0_CLK | Y13
SD0_CD | Y14
DP0_MIPI | Y15
DP1_MIPI | Y16
CKP_MIPI | Y17
DN0_MIPI | 1
DP0_MIPI | 2
DP1_MIPI | 3
DN1_MIPI | 4
CKN_MIPI | 5
CKP_MIPI | 6
REXT_MIPI | 7
SENSOR_RSTN | 8
SENSOR_CLK | 9
I2C0_SDA | 10
I2C0_SCL | 11
XAIN0_SADC | 12
XAIN1_SADC | 13
VDDA18 | 14
LOUT_AC | 15
VMID_AC | 16
MICINP_AC | 17
MICBIAS_AC | 18
VDDK | 40
VDDIO_18 | 20
VDDIO_18OD33 | 78
UART0_RX | 22
XIN_RTC | 45
XOUT_RTC | 46
GPIO0 | 47
GPIO1 | 48
GPIO2 | 49
GPIO3 | 50
GPIO4 | 51
I2C1_SDA | 54
I2C1_SCL | 55
UART2_RX | 56
UART2_TX | 57
UART1_RX | 58
UART1_TX | 59
USB_PWREN | 60
VDDA_USB | 61
USB_VBUS | 62
VDDA33_USB | 63
USB_DP | 64
USB_DM | 65
USB_REXT | 66
EPHY_RXN | 67
EPHY_RXP | 68
EPHY_TXN | 69
EPHY_TXP | 70
VDDA33_EPHY | 71
EPHY_RTX | 72
VDDA18_EPHY | 73
BOOT_SEL0 | 75
BOOT_SEL1 | 76
BOOT_MODE | 77
GPIO28 | 80
GPIO29 | 81
SD0_DATA_3 | 82
SD0_DATA_2 | 83
SD0_DATA_1 | 84
SD0_DATA_0 | 85
SD0_CMD_RSP | 86
SD0_CLK | 87
SD0_CD | 88
UART0_TX | 23
PWM1 | 24
PWM0 | 25
SSI0_CLK | 26
SSI0_CSN_0 | 27
SSI0_TXD | 28
SSI0_RXD | 29
SSI0_D2 | 30
SSI0_D3 | 31
VDDIO_DDR | 36
DDR_ZQ | 34
DDR_CAL | 35
GNDA_PLL | 37
VDDA09_PLL | 38
VDDA18_PLL | 39
CLK_IN | 41
CLK | 42
RESETN | 43
VDDA_RTC | 44

## 管脚列表QFN88
QFN88
Pin# | Pin_Name | Remark
1 | DN0_MIPI | MIPI接口差分数据0负极。
2 | DP0_MIPI | MIPI接口差分数据0正极。
3 | DP1_MIPI | MIPI接口差分数据1正极。
4 | DN1_MIPI | MIPI接口差分数据1负极。
5 | CKN_MIPI | MIPI接口差分时钟负极。
6 | CKP_MIPI | MIPI接口差分时钟正极。
7 | REXT_MIPI | 外接4.02KΩ电阻(±1%)
8 | SENSOR_RSTN | 1.8V Image Sensor复位信号。
9 | SENSOR_CLK | 1.8V Image Sensor工作时钟。
10 | I2C0_SDA | 1.8V I2C总线0数据/地址。
11 | I2C0_SCL | 1.8V I2C总线0时钟。
12 | XAIN0_SADC | 1.8V SADC通道0。
13 | XAIN1_SADC_ | 1.8V SADC通道1。
14 | VDDA18_AC/MIPI/SADC | 外接1.8V 电源
15 | LOUT_AC | 音频接口左声道输出。
16 | VMID_AC | 音频信号
17 | MICINP_AC | 音频信号
18 | MICBIAS_AC | 音频输入麦克风偏置。
19 | VDDK | 外接0.9V 电源
20 | VDDIO_18 | 外接1.8V 电源
21 | VDDIO_18OD33 | 外接3.3V 电源
22 | UART0_RX | 3.3V UART0接收数据。
23 | UART0_TX | 3.3V UART0发送数据。
24 | PWM1 | 3.3V PWM输出1。
25 | PWM0 | 3.3V PWM输出0。
26 | SSI0_CLK | 3.3V 通用输入输出
27 | SSI0_CSN_0 | 3.3V 通用输入输出
28 | SSI0_TXD | 3.3V 通用输入输出
29 | SSI0_RXD | 3.3V 通用输入输出
30 | SSI0_D2 | 3.3V 通用输入输出
31 | SSI0_D3 | 3.3V 通用输入输出
32 | VDDK | 外接0.9V 电源
33 | VDDIO_DDR | 内置DDR3L颗粒，使用1.35V电源；内置DDR2颗粒，使用1.8V电源；
34 | DDR_ZQ | 外接240Ω电阻(±1%) （不能与DDR_CAL共用）
35 | DDR_CAL | 外接240Ω电阻(±1%) （不能与DDR_ZQ共用）
36 | VDDIO_DDR | 内置DDR3L颗粒，使用1.35V电源；内置DDR2颗粒，使用1.8V电源；
37 | GNDA_PLL | PLL 地
38 | VDDA09_PLL | 外接4.7uf稳压电容
39 | VDDA18_PLL | 外接1.8V 电源
40 | VDDK | 外接0.9V 电源
41 | CLK_IN | 1.8V 24M晶体输入。
42 | CLK | 1.8V 24M晶体驱动输出。
43 | RESETN | 1.8V 信号
44 | VDDA_RTC | 外接3.3V 电源（2.0V-3.3V）
45 | XIN_RTC | RTC晶体输入。
46 | XOUT_RTC | RTC晶体驱动输出。
47 | GPIO0 | 3.3V 通用输入输出。
48 | GPIO1 | 3.3V 通用输入输出。
49 | GPIO2 | 3.3V 通用输入输出。
50 | GPIO3 | 3.3V 通用输入输出。
51 | GPIO4 | 3.3V 通用输入输出。
52 | VDDIO_18OD33 | 外接3.3V 电源
53 | VDDK | 外接0.9V 电源
54 | I2C1_SDA | 3.3V I2C总线1数据/地址。
55 | I2C1_SCL | 3.3V I2C总线1时钟。
56 | UART2_RX | 3.3V UART2接收数据。
57 | UART2_TX | 3.3V UART2发送数据。
58 | UART1_RX | 3.3V UART1数据接收。
59 | UART1_TX | 3.3V UART1发送数据。
60 | USB_PWREN | 3.3V USB端口电源输出使能，默认高有效。
61 | VDDIO_18/VDDA18_USB | 外接1.8V 电源（USB VDDIO_DEVICE）
62 | USB_VBUS | USB Port VBUS。
63 | VDDA33_USB | 外接3.3V 电源
64 | USB_DP | USB2.0端口的数据信号正极。
65 | USB_DM | USB2.0端口的数据信号负极。
66 | USB_REXT | 外接200Ω电阻(±1%)
67 | EPHY_RXN | E-PHY 信号
68 | EPHY_RXP | E-PHY 信号
69 | EPHY_TXN | E-PHY 信号
70 | EPHY_TXP | E-PHY 信号
71 | VDDA33_EPHY | 外接3.3V 电源
72 | EPHY_RTX | 外接6KΩ电阻(±1%)
73 | VDDIO_18/VDDA18_EPHY | 外接1.8V电源
74 | VDDK | 外接0.9V 电源
75 | BOOT_SEL0 | 3.3V 信号
76 | BOOT_SEL1 | 3.3V 信号
77 | BOOT_MODE | 3.3V 信号
78 | VDDIO_18OD33 | 外接3.3V 电源
79 | VDDK | 外接0.9V电源
80 | GPIO28 | 3.3V 通用输入输出。
81 | GPIO29 | 3.3V 通用输入输出。
82 | SD0_DATA_3 | 3.3V SDIO0数据3。
83 | SD0_DATA_2 | 3.3V SDIO0数据2。
84 | SD0_DATA_1 | 3.3V SDIO0数据1。
85 | SD0_DATA_0 | 3.3V SDIO0数据0。
86 | SD0_CMD_RSP | 3.3V SDIO0命令。
87 | SD0_CLK | 3.3V SDIO0时钟信号。
88 | SD0_CD | 3.3V SDIO0电源使能控制信号，默认低电平有效，极性可以配置。

## 更新记录
日期 | 版本 | 更新记录：
2023-03-27 | 1 | 新建pinout。