## PIN_MUX
ZY PAD NAME | ZY PAD TYPE | FH8858v310 （外置DDR） | PAD NAME | Voltage(v) | FUNC0 | FUNC1 | FUNC2 | FUNC3 | FUNC4 | FUNC5 | FUNC7 | FUNC9 | 摇头机 无MCU SPI电机 | 摇头机 无MCU SPI+PWM电机 | 摇头机 无MCU PWM电机 | HL_MAIN 主板 | FH8858v310 APP板 | BGA模组
RESETN | PRUW08SDGZ_H_G | D1 | RESETN | 1.8V (不可配） | FUNC0: RESETN | RESETN | RESETN | RESETN | RESETN | RESETN | RESETN
CLK_IN | PDXOEDG_H_G | E1 | CLK_IN | 1.8V (不可配） | FUNC0: CLK_IN | CLK_IN | CLK_IN | CLK_IN | CLK_IN | CLK_IN | CLK_IN
CLK | PDXOEDG_H_G | E2 | CLK | 1.8V (不可配） | FUNC0: CLK_OUT | CLK_OUT | CLK_OUT | CLK_OUT | CLK_OUT | CLK_OUT | CLK_OUT
|  | V4 | BOOT_MODE | 3.3V | FUNC0: GPIO30 | BOOT_MODE | BOOT_MODE | BOOT_MODE | BOOT_MODE | BOOT_MODE | BOOT_MODE
|  | W4 | BOOT_SEL1 | 3.3V | FUNC0: GPIO31; FUNC1: ETH_LINK_ACT_LED | BOOT_SEL1 | BOOT_SEL1 | BOOT_SEL1 | BOOT_SEL1 | BOOT_SEL1 | BOOT_SEL1
|  | Y4 | BOOT_SEL0 | 3.3V | FUNC0: GPIO32; FUNC1: ETH_LINK_STA_LED; FUNC2: ETH_LINK_SPD_LED | BOOT_SEL0 | BOOT_SEL0 | BOOT_SEL0 | BOOT_SEL0 | BOOT_SEL0 | BOOT_SEL0
|  | H16 | UART0_TX | 3.3V | FUNC0: UART0_TX; FUNC1: GPIO33 | UART0_TX | UART0_TX | UART0_TX | UART0_TX | UART0_TX | UART0_TX
|  | J15 | UART0_RX | 3.3V | FUNC0: UART0_RX; FUNC1: GPIO34 | UART0_RX | UART0_RX | UART0_RX | UART0_RX | UART0_RX | UART0_RX
I2C0_SDA | PRWHSWCDGSD_H | R16 | I2C0_SCL | 1.8V (不可配） | FUNC0: I2C0_SCL; FUNC1: GPIO35 | I2C0_SCL | I2C0_SCL | I2C0_SCL | I2C0_SCL | I2C0_SCL | I2C0_SCL
I2C0_SCL | PRWHSWCDGSD_H | R17 | I2C0_SDA | 1.8V (不可配） | FUNC0: I2C0_SDA; FUNC1: GPIO36 | I2C0_SDA | I2C0_SDA | I2C0_SDA | I2C0_SDA | I2C0_SDA | I2C0_SDA
GPIO_12 | PRWHSWCDGSD_H | R18 | SENSOR_CLK | 1.8V (不可配） | FUNC0: SENSOR_CLK; FUNC1: GPIO12 | SENSOR_CLK | SENSOR_CLK | SENSOR_CLK | SENSOR_CLK | SENSOR_CLK | SENSOR_CLK
GPIO_13 | PRWHSWCDGSD_H | P16 | SENSOR_RSTN | 1.8V (不可配） | FUNC0: GPIO13 | SENSOR_RSTN | SENSOR_RSTN | SENSOR_RSTN | SENSOR_RSTN | SENSOR_RSTN | SENSOR_RSTN
GPIO_14 | PRWHSWCDGSD_H | N2 | UART1_TX | 3.3V | FUNC0: UART1_TX; FUNC1: GPIO39; FUNC2: PWM10; FUNC3: SD1_CLK | UART1_TX | UART1_TX | UART1_TX | UART1_TX | UART1_TX | AF1_NSLEEP
MAC_REF_CLK | PRWHSWCDGSD_H | N1 | UART1_RX | 3.3V | FUNC0: UART1_RX; FUNC1: GPIO40; FUNC2: PWM11; FUNC3: SD1_CD | UART1_RX | UART1_RX | UART1_RX | UART1_RX | UART1_RX | AF2_NSLEEP
MAC_RMII_CLK | PRWHSWCDGSD_H | M2 | I2C1_SCL | 3.3V | I2C1_SCL | GPIO37 | PWM2 | SD1_CMD_RSP | STM_H_0 | SSI1_CLK |  |  | 电机 SSI1_CLK | 水平电机 SSI1_CLK | 水平电机 PWM2 | PWM2 | 水平电机 PWM2 | 电机 PWM2
MAC_RXD_0 | PRWHSWCDGSD_H | L1 | I2C1_SDA | 3.3V | I2C1_SDA | GPIO38 | PWM3 | SD1_DATA_0 | STM_H_1 | SSI1_CSN_0 |  |  | 电机 SSI1_CSN_0 | 水平电机 SSI1_CSN_0 | 水平电机 PWM3 | PWM3 | 水平电机 PWM3 | 电机 PWM3
MAC_RXD_1 | PRWHSWCDGSD_H | L3 | UART2_TX | 3.3V | UART2_TX | GPIO41 | PWM4 | SD1_DATA_1 | STM_H_2 | SSI1_TXD |  |  | 电机 SSI1_TXD | 水平电机 SSI1_TXD | 水平电机 PWM4 | PWM4 | 水平电机 PWM4 | 电机 PWM4/UART2_TX
MAC_RXDV | PRWHSWCDGSD_H | K3 | UART2_RX | 3.3V | UART2_RX | GPIO42 | PWM5 | SD1_DATA_2 | STM_H_3 | SSI1_RXD |  |  | 电机 SSI1_RXD | 水平电机 SSI1_RXD | 水平电机 PWM5 | PWM5 | 水平电机 PWM5 | 电机 PWM5/UART2_RX
MAC_TXD_0 | PRWHSWCDGSD_H | P2 | USB_PWREN | 3.3V | FUNC0: USB_PWREN; FUNC1: GPIO47; FUNC3: SD1_DATA_3 | USB_PWREN | USB_PWREN | USB_PWREN | USB_PWREN | USB_PWREN | USB_PWREN(WIFI&4G RESET)
MAC_TXD_1 | PRWHSWCDGSD_H | G16 | PWM0 | 3.3V | FUNC0: PWM0; FUNC1: GPIO43; FUNC2: I2C2_SCL; FUNC3: UART2_TX | VD_FZ | VD_FZ | ICR_ON | ICR_ON/WIFI_INT/AK7755复位 | ICR_ON | W_LIGHT（白光PWM）
MAC_TXEN | PRWHSWCDGSD_H | F16 | PWM1 | 3.3V | FUNC0: PWM1; FUNC1: GPIO44; FUNC2: I2C2_SDA; FUNC3: UART2_RX | 出厂复位 | 出厂复位 | 出厂复位 | 出厂复位/WL_REG_ON | 出厂复位 | IR_LIGHT (红外PWM)
MAC_MDC | PRWHSWCDGSD_H | M3 | PWM2 | 3.3V | FUNC0: PWM2; FUNC1: GPIO45 |  |  |  | PWM2 | SD0卡使能
MAC_MDIO | PRWHSWCDGSD_H | N3 | PWM3 | 3.3V | FUNC0: PWM3; FUNC1: GPIO46 |  |  |  | PWM3 | SD1卡使能
SD0_CD | PRWHSWCDGSD_H | Y8 | MAC_RMII_CLK | 3.3V | MAC_RMII_CLK | GPIO48 | SD1_CLK | PWM2 | STM_H_0 |  |  |  | #N/A | #N/A | #N/A | MAC_RMII_CLK | MAC_RMII_CLK
SD0_CMD_RSP | PRWHSWCDGSD_H | V9 | MAC_TXD_0 | 3.3V | MAC_TXD_0 | GPIO49 | SD1_CD | PWM3 | STM_H_1 |  |  |  | #N/A | #N/A | #N/A | MAC_TXD_0 | MAC_TXD_0
SD0_DATA_0 | PRWHSWCDGSD_H | U9 | MAC_TXD_1 | 3.3V | MAC_TXD_1 | GPIO50 | SD1_CMD_RSP | PWM4 | STM_H_2 |  |  |  | #N/A | #N/A | #N/A | MAC_TXD_1 | MAC_TXD_1
SD0_DATA_1 | PRWHSWCDGSD_H | W9 | MAC_TXEN | 3.3V | MAC_TXEN | GPIO51 | SD1_DATA_0 | PWM5 | STM_H_3 |  |  |  | #N/A | #N/A | #N/A | MAC_TXEN | MAC_TXEN
SD0_DATA_2 | PRWHSWCDGSD_H | V8 | MAC_RXD_0 | 3.3V | MAC_RXD_0 | GPIO52 | SD1_DATA_1 | PWM6 | STM_V_0 |  |  |  | #N/A | #N/A | #N/A | MAC_RXD_0 | MAC_RXD_0
SD0_DATA_3 | PRWHSWCDGSD_H | W8 | MAC_RXD_1 | 3.3V | MAC_RXD_1 | GPIO53 | SD1_DATA_2 | PWM7 | STM_V_1 |  |  |  | #N/A | #N/A | #N/A | MAC_RXD_1 | MAC_RXD_1
SD0_WP | PRWHSWCDGSD_H | Y9 | MAC_RXDV | 3.3V | MAC_RXDV | GPIO54 | SD1_DATA_3 | PWM8 | STM_V_2 |  |  |  | #N/A | #N/A | #N/A | MAC_RXDV | MAC_RXDV
GPIO_0 | PRWHSWCDGSD_H | U8 | MAC_MDC | 3.3V | FUNC0: MAC_MDC; FUNC1: GPIO55; FUNC3: PWM9; FUNC4: STM_V_3 | #N/A | #N/A | #N/A | MAC_MDC | MAC_MDC
GPIO_1 | PRWHSWCDGSD_H | V7 | MAC_MDIO | 3.3V | FUNC0: MAC_MDIO; FUNC1: GPIO56 | #N/A | #N/A | #N/A | MAC_MDIO | MAC_MDIO
GPIO_2 | PRWHSWCDGSD_H | V13 | SD1_CLK | 3.3V | FUNC0: SD1_CLK; FUNC1: GPIO57; FUNC2: I2C1_SCL | #N/A | #N/A | #N/A | SD1_CLK | SD1_CLK
GPIO_3 | PRWHSWCDGSD_H | V14 | SD1_CD | 3.3V | FUNC0: SD1_CD; FUNC1: GPIO58; FUNC2: I2C1_SDA | #N/A | #N/A | #N/A | SD1_CD | SD1_CD
GPIO_4 | PRWHSWCDGSD_H | U13 | SD1_CMD_RSP | 3.3V | FUNC0: SD1_CMD_RSP; FUNC1: GPIO59; FUNC2: UART1_TX | #N/A | #N/A | #N/A | SD1_CMD_RSP | SD1_CMD_RSP
GPIO_5 | PRWHSWCDGSD_H | U12 | SD1_DATA_0 | 3.3V | FUNC0: SD1_DATA_0; FUNC1: GPIO60; FUNC2: UART1_RX | #N/A | s | #N/A | SD1_DATA_0 | SD1_DATA_0
GPIO_6 | PRWHSWCDGSD_H | V12 | SD1_DATA_1 | 3.3V | FUNC0: SD1_DATA_1; FUNC1: GPIO61; FUNC2: UART2_TX | #N/A | #N/A | #N/A | SD1_DATA_1 | SD1_DATA_1
GPIO_7 | PRWHSWCDGSD_H | V11 | SD1_DATA_2 | 3.3V | FUNC0: SD1_DATA_2; FUNC1: GPIO62; FUNC2: UART2_RX | #N/A | #N/A | #N/A | SD1_DATA_2 | SD1_DATA_2
GPIO_8 | PRWHSWCDGSD_H | U11 | SD1_DATA_3 | 3.3V | FUNC0: SD1_DATA_3; FUNC1: GPIO63 | #N/A | #N/A | #N/A | SD1_DATA_3 | SD1_DATA_3
GPIO_9 | PRWHSWCDGSD_H | J3 | GPIO0 | 3.3V | ARM_JTAG_TRSTN | GPIO0 | ACW_I2S_DO(Slave) | DW_I2S_DO(master) | SSI1_CLK | SSI2_CLK | PWM6 | STM_V_0 | ACW_I2S_DO(Slave) | 垂直电机 PWM6 | 垂直电机 PWM6 | PWM6 | 垂直电机 PWM6/ARM_JTAG_TRSTN | AF_PWM6
GPIO_10 | PRWHSWCDGSD_H | H3 | GPIO1 | 3.3V | ARM_JTAG_TDO | GPIO1 | ACW_I2S_DI(Slave) | DW_I2S_DI(master) | SSI1_CSN_0 | SSI2_CSN_0 | PWM7 | STM_V_1 | ACW_I2S_DI(Slave) | 垂直电机 PWM7 | 垂直电机 PWM7 | PWM7 | 垂直电机 PWM7/ARM_JTAG_TDO | AF_PWM7
GPIO_11 | PRWHSWCDGSD_H | J2 | GPIO2 | 3.3V | ARM_JTAG_TDI | GPIO2 | ACW_I2S_CLK(Slave) | DW_I2S_CLK(master) | SSI1_TXD | SSI2_TXD | PWM8 | STM_V_2 | ACW_I2S_CLK(Slave) | 垂直电机 PWM8 | 垂直电机 PWM8 | PWM8 | 垂直电机 PWM8/ARM_JTAG_TDI | AF_PWM8
SSI0_CLK | PRWHSWCDGSD_H | J1 | GPIO3 | 3.3V | ARM_JTAG_TCK | GPIO3 | ACW_I2S_WS(Slave) | DW_I2S_WS(master) | SSI1_RXD | SSI2_RXD | PWM9 | STM_V_3 | ACW_I2S_WS(Slave) | 垂直电机 PWM9 | 垂直电机 PWM9 | PWM9 | 垂直电机 PWM9ARM_JTAG_TCK | AF_PWM9
SSI0_CSN_0 | PRWHSWCDGSD_H | K2 | GPIO4 | 3.3V | ARM_JTAG_TMS | GPIO4 | AC_MCLK | USB_PWREN | SD1_CD |  |  |  | AC_MCLK | 电机驱动 reset | ICR_OFF | AC_MCLK/ICR_OFF | ICR_OFF / ARM_JTAG_TMS | 出厂复位
SSI0_CSN_1 | PRWHSWCDGSD_H | G18 | SSI0_CLK | 3.3V | FUNC0: SSI0_CLK; FUNC1: GPIO5; FUNC4: SD1_CLK（emmc） | SSI0_CLK | SSI0_CLK | SSI0_CLK | SSI0_CLK | SSI0_CLK | SSI0_CLK
SSI0_TXD | PRWHSWCDGSD_H | G17 | SSI0_CSN_0 | 3.3V | FUNC0: SSI0_CSN_0; FUNC1: GPIO6; FUNC4: SD1_CMD_RSP（emmc） | SSI0_CSN_0 | SSI0_CSN_0 | SSI0_CSN_0 | SSI0_CSN_0 | SSI0_CSN_0 | SSI0_CSN_0
SSI0_RXD | PRWHSWCDGSD_H | F18 | SSI0_TXD | 3.3V | FUNC0: SSI0_TXD(SSI0_D0); FUNC1: GPIO7; FUNC4: SD1_DATA_0（emmc） | SSI0_TXD(SSI0_D0) | SSI0_TXD(SSI0_D0) | SSI0_TXD(SSI0_D0) | SSI0_TXD(SSI0_D0) | SSI0_TXD(SSI0_D0) | SSI0_TXD(SSI0_D0)
SSI0_D_2 | PRWHSWCDGSD_H | F17 | SSI0_RXD | 3.3V | FUNC0: SSI0_RXD(SSI0_D1); FUNC1: GPIO8; FUNC4: SD1_DATA_1（emmc） | SSI0_RXD(SSI0_D1) | SSI0_RXD(SSI0_D1) | SSI0_RXD(SSI0_D1) | SSI0_RXD(SSI0_D1) | SSI0_RXD(SSI0_D1) | SSI0_RXD(SSI0_D1)
SSI0_D_3 | PRWHSWCDGSD_H | E18 | SSI0_D2 | 3.3V | SSI0_D2 | GPIO9 | UART1_TX | I2C1_SCL | SD1_DATA_2（emmc） |  |  |  | I2C1_SCL | LED_RED | LED_RED | SSI0_D2 | SSI0_D2 | SSI0_D_2
UART_RX | PRWHSWCDGSD_H | E17 | SSI0_D3 | 3.3V | SSI0_D3 | GPIO10 | UART1_RX | I2C1_SDA | SD1_DATA_3（emmc） |  |  |  | I2C1_SDA | LED_BLUE | LED_BLUE | SSI0_D3 | SSI0_D3 | SSI0_D_3
UART_TX | PRWHSWCDGSD_H | Y5 | SSI1_CLK | 3.3V | FUNC0: SSI1_CLK; FUNC1: GPIO11; FUNC2: SSI2_CLK | #N/A | #N/A | #N/A | SSI1_CLK |  | H_LIGHT
GPIO_19 | PRWHSWCDGSD_H | V6 | SSI1_CSN_0 | 3.3V | FUNC0: SSI1_CSN_0; FUNC1: GPIO14; FUNC2: SSI2_CSN_0 | #N/A | #N/A | #N/A | SSI1_CSN_0 | WIFI_INT
GPIO_20 | PRWHSWCDGSD_H | W6 | SSI1_TXD | 3.3V | FUNC0: SSI1_TXD; FUNC1: GPIO15; FUNC2: SSI2_TXD | #N/A | #N/A | #N/A | SSI1_TXD | WL_REG_ON
GPIO_21 | PRWHSWCDGSD_H | Y6 | SSI1_RXD | 3.3V | FUNC0: SSI1_RXD; FUNC1: GPIO16; FUNC2: SSI2_RXD | #N/A | #N/A | #N/A | SSI1_RXD | PHY复位
GPIO_22 | PRWHSWCDGSD_H | Y14 | SD0_CD | 3.3V | FUNC0: SD0_CD; FUNC1: GPIO17; FUNC3: ARC_JTAG_TRSTN; FUNC4: PAE_JTAG_TRSTN | SD0_CD | SD0_CD | SD0_CD | SD0_CD | SD0_CD | SD0_CD
GPIO_23 | PRWHSWCDGSD_H | Y13 | SD0_CLK | 3.3V | SD0_CLK | GPIO18 | SSI1_CLK（标准复用） | ARC_JTAG_TDO | PAE_JTAG_TDO |  |  |  | SD0_CLK | SD0_CLK | SD0_CLK | SD0_CLK | SD0_CLK | SD0_CLK
GPIO_24 | PRWHSWCDGSD_H | W14 | SD0_CMD_RSP | 3.3V | SD0_CMD_RSP | GPIO19 | SSI1_TXD（标准复用） | ARC_JTAG_TDI | PAE_JTAG_TDI |  |  |  | SD0_CMD_RSP | SD0_CMD_RSP | SD0_CMD_RSP | SD0_CMD_RSP | SD0_CMD_RSP | SD0_CMD_RSP
GPIO_25 | PRWHSWCDGSD_H | W12 | SD0_DATA_0 | 3.3V | SD0_DATA_0 | GPIO20 | SSI1_RXD（标准复用） | ARC_JTAG_TCK | PAE_JTAG_TCK |  |  |  | SD0_DATA_0 | SD0_DATA_0 | SD0_DATA_0 | SD0_DATA_0 | SD0_DATA_0 | SD0_DATA_0
GPIO_26 | PRWHSWCDGSD_H | Y12 | SD0_DATA_1 | 3.3V | SD0_DATA_1 | GPIO21 | SSI1_CSN_0（自定义复用） | ARC_JTAG_TMS | PAE_JTAG_TMS |  |  |  | SD0_DATA_1 | SD0_DATA_1 | SD0_DATA_1 | SD0_DATA_1 | SD0_DATA_1 | MOTO_C((电机切换)
GPIO_27 | PRWHSWCDGSD_H | W11 | SD0_DATA_2 | 3.3V | FUNC0: SD0_DATA_2; FUNC1: GPIO22; FUNC3: UART2_TX; FUNC4: I2C2_SCL | SD0_DATA_2 | SD0_DATA_2 | SD0_DATA_2 | SD0_DATA_2 | SD0_DATA_2 | ICR_OFF
GPIO_28 | PRWHSWCDGSD_H | Y11 | SD0_DATA_3 | 3.3V | SD0_DATA_3 | GPIO23 | SSI1_CSN_1（标准复用） | UART2_RX | I2C2_SDA |  |  |  | SD0_DATA_3 | SD0_DATA_3 | SD0_DATA_3 | SD0_DATA_3 | SD0_DATA_3 | ICR_ON
XAIN0_SADC | PDB3A_V_G | M15 | XAIN0_SADC | 1.8V (不可配） | FUNC0: XAIN0_SADC; FUNC1: GPIO26 | LED_RED |  |  | 光敏 | 光敏 | 光敏
XAIN1_SADC | PDB3A_V_G | N16 | XAIN1_SADC | 1.8V (不可配） | FUNC0: XAIN1_SADC; FUNC1: GPIO27 | Audio使能 | Audio使能 | Audio使能 | 红外输入/Audio使能 | 红外输入 | Audio使能
XAIN2_SADC | PDB3A_V_G | N15 | XAIN2_SADC | 1.8V (不可配） | FUNC0: XAIN2_SADC; FUNC1: GPIO24 |  |  |  | SADC_XAIN2 | SADC_XAIN2
XAIN3_SADC | PDB3A_V_G | P15 | XAIN3_SADC | 1.8V (不可配） | FUNC0: XAIN3_SADC; FUNC1: GPIO25 |  |  |  | SADC_XAIN3 | SADC_XAIN3
|  | W10 | GPIO28 | 3.3V | GPIO28(emmc0/1 rst) |  | ETH_LINK_ACT_LED | PWM10 | USB_DBG_CLK | SD1_CD（emmc） | MAC_MDC |  | SD卡使能 | SD卡使能 | SD卡使能 | ETH_LINK_ACT_LED/SD0卡使能 | ETH_LINK_ACT_LED | ETH_LINK_ACT_LED
|  | Y10 | GPIO29 | 3.3V | GPIO29 |  | ETH_LINK_STA_LED | PWM11 | RTC_CLK | ETH_LINK_SPD_LED | MAC_MDIO |  | 红外灯 PWM11 | 红外灯 PWM11 | 红外灯 PWM11 | ETH_LINK_STA_LED/红外灯 PWM11/PHY复位 | ETH_LINK_STA_LED | ETH_LINK_STA_LED
|  | Y17 | CKP_MIPI |  | FUNC0: MIPI_CKP | MIPI_CKP | MIPI_CKP | MIPI_CKP |  | MIPI_CKP | MIPI_CKP
|  | W17 | CKN_MIPI |  | FUNC0: MIPI_CKN | MIPI_CKN | MIPI_CKN | MIPI_CKN |  | MIPI_CKN | MIPI_CKN
|  | Y15 | DP0_MIPI |  | FUNC0: MIPI_DP0 | MIPI_DP0 | MIPI_DP0 | MIPI_DP0 |  | MIPI_DP0 | MIPI_DP0
|  | W15 | DN0_MIPI |  | FUNC0: MIPI_DN0 | MIPI_DN0 | MIPI_DN0 | MIPI_DN0 |  | MIPI_DN0 | MIPI_DN0
|  | Y16 | DP1_MIPI |  | FUNC0: MIPI_DP1 | MIPI_DP1 | MIPI_DP1 | MIPI_DP1 |  | MIPI_DP1 | MIPI_DP1
|  | W16 | DN1_MIPI |  | FUNC0: MIPI_DN1 | MIPI_DN1 | MIPI_DN1 | MIPI_DN1 |  | MIPI_DN1 | MIPI_DN1
|  | V17 | DP2_MIPI |  | FUNC0: MIPI_DP2 | #N/A | #N/A | #N/A |  | MIPI_DP2 | MIPI_DP2
|  | V18 | DN2_MIPI |  | FUNC0: MIPI_DN2 | #N/A | #N/A | #N/A |  | MIPI_DN2 | MIPI_DN2
|  | U17 | DP3_MIPI |  | FUNC0: MIPI_DP3 | #N/A | #N/A | #N/A |  | MIPI_DP3 | MIPI_DP3
|  | U18 | DN3_MIPI |  | FUNC0: MIPI_DN3 | #N/A | #N/A | #N/A |  | MIPI_DN3 | MIPI_DN3
|  | J18 | MICINP_AC | [14 empty] | AC_MICIN
|  | J17 | MICINN_AC
|  | K15 | LINE1_AC | [14 empty] | AC_OUTL
|  | K16 | LOUT_AC
|  | K18 | VMID_AC
|  | K17 | MICBIAS_AC | [14 empty] | AC_MICBIAS
|  | R2 | USB_DP | [14 empty] | USB_DP
|  | R1 | USB_DM | [14 empty] | USB_DM
|  | P1 | USB_VBUS | [14 empty] | USB_VBUS
|  | G1 | XIN_RTC
|  | G2 | XOUT_RTC
|  | W2 | EPHY_RXN |  | FUNC0: EPHY_RXN | EPHY_RXN | EPHY_RXN | EPHY_RXN |  | EPHY_RXN | EPHY_RXN
|  | Y2 | EPHY_RXP |  | FUNC0: EPHY_RXP | EPHY_RXP | EPHY_RXP | EPHY_RXP |  | EPHY_RXP | EPHY_RXP
|  | W3 | EPHY_TXN |  | FUNC0: EPHY_TXN | EPHY_TXN | EPHY_TXN | EPHY_TXN |  | EPHY_TXN | EPHY_TXN
|  | Y3 | EPHY_TXP |  | FUNC0: EPHY_TXP | EPHY_TXP | EPHY_TXP | EPHY_TXP |  | EPHY_TXP | EPHY_TXP
|  | W1 | EPHY_RTX |  | FUNC0: EPHY_RTX
|  | A2 | DDR_ODT
|  | A9 | DDR_CLK_N
|  | B9 | DDR_CLK_P
|  | A8 | DDR_CKE
|  | E12 | DDR_RAS_N
|  | C11 | DDR_CAS_N
|  | B2 | DDR_CS_N
|  | C10 | DDR_WE_N
|  | D14 | DDR_DM0
|  | B18 | DDR_DM1
|  | E10 | DDR_BA0
|  | A6 | DDR_BA1
|  | D9 | DDR_BA2
|  | A16 | DDR_DQS0_N
|  | B16 | DDR_DQS0_P
|  | B15 | DDR_DQS1_N
|  | A15 | DDR_DQS1_P
|  | C8 | DDR_A0
|  | A5 | DDR_A1
|  | E7 | DDR_A2
|  | C7 | DDR_A3
|  | B6 | DDR_A4
|  | C3 | DDR_A5
|  | B5 | DDR_A6
|  | C5 | DDR_A7
|  | B4 | DDR_A8
|  | D6 | DDR_A9
|  | B8 | DDR_A10
|  | B3 | DDR_A11
|  | C6 | DDR_A12
|  | D4 | DDR_A13
|  | A3 | DDR_A14
|  | C16 | DDR_DQ0
|  | A11 | DDR_DQ1
|  | D18 | DDR_DQ2
|  | B12 | DDR_DQ3
|  | A13 | DDR_DQ4
|  | B11 | DDR_DQ5
|  | C13 | DDR_DQ6
|  | D12 | DDR_DQ7
|  | C15 | DDR_DQ8
|  | D16 | DDR_DQ9
|  | E14 | DDR_DQ10
|  | C18 | DDR_DQ11
|  | B14 | DDR_DQ12
|  | C17 | DDR_DQ13
|  | B13 | DDR_DQ14
|  | B17 | DDR_DQ15
|  | D3 | DDR_RESET_N
|  | C1 | DDR_ZQ
|  | B1 | DDR_CAL

## 管脚分布
| 1 | 2 | 3 | 4 | 5 | 6 | 7 | 8 | 9 | 10 | 11 | 12 | 13 | 14 | 15 | 16 | 17 | 18
A | VSS | DDR_ODT | DDR_A14 |  | DDR_A1 | DDR_BA1 |  | DDR_CKE | DDR_CLK_N |  | DDR_DQ1 |  | DDR_DQ4 |  | DDR_DQS1_P | DDR_DQS0_N | VSS | VSS
B | DDR_CAL | DDR_CS_N | DDR_A11 | DDR_A8 | DDR_A6 | DDR_A4 | VSS | DDR_A10 | DDR_CLK_P | VSS | DDR_DQ5 | DDR_DQ3 | DDR_DQ14 | DDR_DQ12 | DDR_DQS1_N | DDR_DQS0_P | DDR_DQ15 | DDR_DM1
C | DDR_ZQ | VSS | DDR_A5 | VSS | DDR_A7 | DDR_A12 | DDR_A3 | DDR_A0 | VSS | DDR_WE_N | DDR_CAS_N | VSS | DDR_DQ6 | VSS | DDR_DQ8 | DDR_DQ0 | DDR_DQ13 | DDR_DQ11
D | RESETN | VSS | DDR_RESET_N | DDR_A13 | VSS | DDR_A9 | VSS | VSS | DDR_BA2 | VSS | VSS | DDR_DQ7 | VSS | DDR_DM0 | VSS | DDR_DQ9 | VSS | DDR_DQ2
E | CLK_IN | CLK | GNDA_PLL | VDDA09_PLL |  | DDR_VREFDQ | DDR_A2 | VSS | VSS | DDR_BA0 | VSS | DDR_RAS_N | VSS | DDR_DQ10 | VSS | VSS | SSI0_D3 | SSI0_D2
F |  | VSS | VSS | VDDA18_PLL |  |  | VDDIO_DDR | VDDIO_DDR | VDDIO_DDR | VSS | VDDIO_DDR | VDDIO_DDR | VDDIO_DDR | VDDIO_DDR | VSS | PWM1 | SSI0_RXD | SSI0_TXD
G | XIN_RTC | XOUT_RTC | GNDA_RTC | VDDA33_RTC | [10 empty] | VDDIO_18OD33 | PWM0 | SSI0_CSN_0 | SSI0_CLK
H |  | GNDA_RTC | GPIO1 | [11 empty] | VDDIO_18 | UART0_TX | VSS
J | GPIO3 | GPIO2 | GPIO0 |  |  | VSS | VSS | VDDIO_CLK | VSS | VSS | VSS | VSS |  |  | UART0_RX | GNDA_AC | MICINN_AC | MICINP_AC
K |  | GPIO4 | UART2_RX |  |  | VSS | VSS | VSS | VSS | VDDK_DDR | VDDK_DDR | VSS |  |  | LINE1_AC | LOUT_AC | MICBIAS_AC | VMID_AC
L | I2C1_SDA | VSS | UART2_TX | VDDIO_18OD33 |  | VSS | VSS | VDDK | VDDK | VDDK | VDDK | VSS |  |  | VDDA_AC | GNDA_AC | NC | NC | FH8858v310只有一组差分MIC，另外2组为NC处理，预留是为了兼容FH8658
M |  | I2C1_SCL | PWM2 |  |  | VSS | VSS | VDDK | VDDK | VDDK | VDDK | VSS |  |  | XAIN0_SADC | GNDA_AC | NC | NC
N | UART1_RX | UART1_TX | PWM3 |  |  | VSS | VSS | VSS | VSS | VSS | VSS | VSS |  |  | XAIN2_SADC | XAIN1_SADC | NC | NC
P | USB_VBUS | USB_PWREN | VDDA33_USB | VDDA18_USB |  | VSS | VSS | VSS | VSS | VSS | VSS | VSS |  |  | XAIN3_SADC | SENSOR_RSTN | VSS
R | USB_DM | USB_DP | GNDA_USB | VDDA09_EPHY | [10 empty] | VDDIO_18 | I2C0_SCL | I2C0_SDA | SENSOR_CLK
T | USB_REXT | GNDA_USB | GNDA_USB | VDDA33_EPHY | [10 empty] | VDDA_MIPI | GNDA_MIPI | REXT_MIPI
U |  | GNDA_USB | GNDA_EPHY | GNDA_EPHY | VDDA12_VREF | VDDIO_18 |  | MAC_MDC | MAC_TXD_1 | VDDIO_18OD33 | SD1_DATA_3 | SD1_DATA_0 | SD1_CMD_RSP |  | VDDA_MIPI | GNDA_MIPI | DP3_MIPI | DN3_MIPI
V | EPHY_ATBUSA | EPHY_ATBUSB | GNDA_EPHY | BOOT_MODE | VDDA18_EPHY | SSI1_CSN_0 | MAC_MDIO | MAC_RXD_0 | MAC_TXD_0 | VSS | SD1_DATA_2 | SD1_DATA_1 | SD1_CLK | SD1_CD | GNDA_MIPI | GNDA_MIPI | DP2_MIPI | DN2_MIPI
W | EPHY_RTX | EPHY_RXN | EPHY_TXN | BOOT_SEL1 | VSS | SSI1_TXD | VSS | MAC_RXD_1 | MAC_TXEN | GPIO28 | SD0_DATA_2 | SD0_DATA_0 | VSS | SD0_CMD_RSP | DN0_MIPI | DN1_MIPI | CKN_MIPI
Y |  | EPHY_RXP | EPHY_TXP | BOOT_SEL0 | SSI1_CLK | SSI1_RXD |  | MAC_CLK | MAC_RXDV | GPIO29 | SD0_DATA_3 | SD0_DATA_1 | SD0_CLK | SD0_CD | DP0_MIPI | DP1_MIPI | CKP_MIPI
[19 empty] | FH8858v310外置DDR3颗粒 VDDIO_DDR电源 | 1.35V

## IO_STATUS
FH8858v310 Pin_num | PAD Name | Default Function | Default MFS [27:24] | IO电源已上电，CORE电源未上电 |  | IO/CORE电源已上电，复位撤销之前 |  | IO电源和CORE都已上电，复位撤销之后，ROM开始执行到结束期间。 |  | ScanPU | ScanPD
|  |  |  | 电平状态 | I/O类型 | 电平状态 | I/O类型 | 电平状态 | I/O类型 | 电平状态 | 电平状态
D1 | RESETN | RESETN | N/A | HiZ | NA | PU | I | PU | I | PU=1 | PD=0
E1 | CLK_IN | CLK_IN | N/A | HiZ | NA | HiZ | I | 0/1 | I | - | -
E2 | CLK | CLK_OUT | N/A | HiZ | NA | X | O | 0/1 | O | - | -
V4 | BOOT_MODE | GPIO30 | Func0 | HiZ | NA | PU | I | PU | I | PU=0 | PD=0
W4 | BOOT_SEL1 | GPIO31 | Func0 | HiZ | NA | PU | I | PU | I | PU=0 | PD=0
Y4 | BOOT_SEL0 | GPIO32 | Func0 | HiZ | NA | PU | I | PU | I | PU=0 | PD=0
H16 | UART0_TX | UART0_TX | Func0 | HiZ | NA | H | O | 0/1 | O | PU=0 | PD=0
J15 | UART0_RX | UART0_RX | Func0 | HiZ | NA | PU | I | 0/1 | I | PU=0 | PD=0 | autoload: 常0 安全模式：会翻转
R16 | I2C0_SCL | GPIO35 | Func1 | HiZ | NA | PU | I | PU | I | PU=0 | PD=0
R17 | I2C0_SDA | GPIO36 | Func1 | HiZ | NA | PU | I | PU | I | PU=0 | PD=0
R18 | SENSOR_CLK | GPIO12 | Func1 | HiZ | NA | HiZ | I | HiZ | I | PU=0 | PD=0
P16 | SENSOR_RSTN | GPIO13 | Func0 | HiZ | NA | HiZ | I | HiZ | I | PU=0 | PD=0
N2 | UART1_TX | GPIO39 | Func1 | HiZ | NA | HiZ | I | HiZ | I | PU=0 | PD=0
N1 | UART1_RX | GPIO40 | Func1 | HiZ | NA | HiZ | I | HiZ | I | PU=0 | PD=0
M2 | I2C1_SCL | GPIO37 | Func1 | HiZ | NA | HiZ | I | HiZ | I | PU=0 | PD=0
L1 | I2C1_SDA | GPIO38 | Func1 | HiZ | NA | HiZ | I | HiZ | I | PU=0 | PD=0
L3 | UART2_TX | GPIO41 | Func1 | HiZ | NA | HiZ | I | HiZ | I | PU=0 | PD=0
K3 | UART2_RX | GPIO42 | Func1 | HiZ | NA | HiZ | I | HiZ | I | PU=0 | PD=0
P2 | USB_PWREN | GPIO47 | Func1 | HiZ | NA | HiZ | I | HiZ | I | PU=0 | PD=0
G16 | PWM0 | GPIO43 | Func1 | HiZ | NA | HiZ | I | HiZ | I | PU=0 | PD=0
F16 | PWM1 | GPIO44 | Func1 | HiZ | NA | HiZ | I | HiZ | I | PU=0 | PD=0
M3 | PWM2 | GPIO45 | Func1 | HiZ | NA | HiZ | I | HiZ | I | PU=0 | PD=0
N3 | PWM3 | GPIO46 | Func1 | HiZ | NA | HiZ | I | HiZ | I | PU=0 | PD=0
Y8 | MAC_RMII_CLK | GPIO48 | Func1 | HiZ | NA | L | O | 0/1 | O | PU=0 | PD=0
V9 | MAC_TXD_0 | GPIO49 | Func1 | HiZ | NA | HiZ | I | HiZ | I | PU=0 | PD=0
U9 | MAC_TXD_1 | GPIO50 | Func1 | HiZ | NA | HiZ | I | HiZ | I | PU=0 | PD=0
W9 | MAC_TXEN | GPIO51 | Func1 | HiZ | NA | HiZ | I | HiZ | I | PU=0 | PD=0
V8 | MAC_RXD_0 | GPIO52 | Func1 | HiZ | NA | HiZ | I | HiZ | I | PU=0 | PD=0
W8 | MAC_RXD_1 | GPIO53 | Func1 | HiZ | NA | HiZ | I | HiZ | I | PU=0 | PD=0
Y9 | MAC_RXDV | GPIO54 | Func1 | HiZ | NA | HiZ | I | HiZ | I | PU=0 | PD=0
U8 | MAC_MDC | GPIO55 | Func1 | HiZ | NA | HiZ | I | HiZ | I | PU=0 | PD=0
V7 | MAC_MDIO | GPIO56 | Func1 | HiZ | NA | HiZ | I | HiZ | I | PU=0 | PD=0
V13 | SD1_CLK | GPIO57 | Func1 | HiZ | NA | HiZ | I | HiZ | I | PU=0 | PD=0
V14 | SD1_CD | GPIO58 | Func1 | HiZ | NA | HiZ | I | HiZ | I | PU=0 | PD=0
U13 | SD1_CMD_RSP | GPIO59 | Func1 | HiZ | NA | HiZ | I | HiZ | I | PU=0 | PD=0
U12 | SD1_DATA_0 | GPIO60 | Func1 | HiZ | NA | HiZ | I | HiZ | I | PU=0 | PD=0
V12 | SD1_DATA_1 | GPIO61 | Func1 | HiZ | NA | HiZ | I | HiZ | I | PU=0 | PD=0
V11 | SD1_DATA_2 | GPIO62 | Func1 | HiZ | NA | HiZ | I | HiZ | I | PU=0 | PD=0
U11 | SD1_DATA_3 | GPIO63 | Func1 | HiZ | NA | HiZ | I | HiZ | I | PU=0 | PD=0
J3 | GPIO0 | ARM_JTAG_TRSTN | Func0 | HiZ | NA | HiZ | I | HiZ | I | PU=0 | PD=0
H3 | GPIO1 | ARM_JTAG_TDO | Func0 | HiZ | NA | HiZ | I | HiZ | I | PU=0 | PD=0 | ROM期间JTAG不启动，因此始终为输入
J2 | GPIO2 | ARM_JTAG_TDI | Func0 | HiZ | NA | HiZ | I | HiZ | I | PU=0 | PD=0
J1 | GPIO3 | ARM_JTAG_TCK | Func0 | HiZ | NA | HiZ | I | HiZ | I | PU=0 | PD=0
K2 | GPIO4 | ARM_JTAG_TMS | Func0 | HiZ | NA | HiZ | I | HiZ | I | PU=0 | PD=0
G18 | SSI0_CLK | SSI0_CLK | Func0 | HiZ | NA | L | O | 0/1 | O | PU=0 | PD=0
G17 | SSI0_CSN_0 | SSI0_CSN_0 | Func0 | HiZ | NA | H | O | 0/1 | I/O | PU=0 | PD=0 | flash：输出 emmc：也是输出，但是会短暂切为输入
F18 | SSI0_TXD | SSI0_TXD(SSI0_D0) | Func0 | HiZ | NA | HiZ | I | 0/1 | I/O | PU=0 | PD=0 | flash：默认输入，有数据时变成输出 emmc：仅输出
F17 | SSI0_RXD | SSI0_RXD(SSI0_D1) | Func0 | HiZ | NA | HiZ | I | PU | I | PU=0 | PD=0
E18 | SSI0_D2 | SSI0_D2 | Func0 | HiZ | NA | HiZ | I | HiZ | I | PU=0 | PD=0
E17 | SSI0_D3 | SSI0_D3 | Func0 | HiZ | NA | HiZ | I | HiZ | I | PU=0 | PD=0
Y5 | SSI1_CLK | GPIO11 | Func1 | HiZ | NA | HiZ | I | HiZ | I | PU=0 | PD=0
V6 | SSI1_CSN_0 | GPIO14 | Func1 | HiZ | NA | HiZ | I | HiZ | I | PU=0 | PD=0
W6 | SSI1_TXD | GPIO15 | Func1 | HiZ | NA | HiZ | I | HiZ | I | PU=0 | PD=0
Y6 | SSI1_RXD | GPIO16 | Func1 | HiZ | NA | HiZ | I | HiZ | I | PU=0 | PD=0
Y14 | SD0_CD | SD0_CD | Func0 | HiZ | NA | HiZ | I | HiZ | I | PU=0 | PD=0
Y13 | SD0_CLK | SD0_CLK | Func0 | HiZ | NA | L | O | 0/1 | O | PU=0 | PD=0
W14 | SD0_CMD_RSP | SD0_CMD_RSP | Func0 | HiZ | NA | HiZ | I | 0/1 | I/O | PU=0 | PD=0 | 默认输入，emmc时仅输出
W12 | SD0_DATA_0 | SD0_DATA_0 | Func0 | HiZ | NA | HiZ | I | HiZ | I | PU=0 | PD=0
Y12 | SD0_DATA_1 | SD0_DATA_1 | Func0 | HiZ | NA | HiZ | I | HiZ | I | PU=0 | PD=0
W11 | SD0_DATA_2 | SD0_DATA_2 | Func0 | HiZ | NA | HiZ | I | HiZ | I | PU=0 | PD=0
Y11 | SD0_DATA_3 | SD0_DATA_3 | Func0 | HiZ | NA | HiZ | I | HiZ | I | PU=0 | PD=0
M15 | XAIN0_SADC | GPIO26 | Func1 | HiZ | NA | HiZ | I | HiZ | I | PU=0 | PD=0
N16 | XAIN1_SADC | GPIO27 | Func1 | HiZ | NA | HiZ | I | HiZ | I | PU=0 | PD=0
N15 | XAIN2_SADC | GPIO24 | Func1 | HiZ | NA | HiZ | I | HiZ | I | PU=0 | PD=0
P15 | XAIN3_SADC | GPIO25 | Func1 | HiZ | NA | HiZ | I | HiZ | I | PU=0 | PD=0
W10 | GPIO28 | GPIO28 | Func0 | HiZ | NA | HiZ | I | HiZ | I | PU=0 | PD=0
Y10 | GPIO29 | GPIO29 | Func0 | HiZ | NA | HiZ | I | HiZ | I | PU=0 | PD=0
电平状态说明： L:输出低电平； H:输出高电平； HiZ:输入高阻态,由芯片外部状态决定； NA：不适用 PU:输入态带内部上拉； PD:输入态带内部下拉； X:输出状态不确定 0/1: 期间有翻转

## temp_file
VSS | W13
DDR_ODT | A2
DDR_A14 | A3
nan | Y18
DDR_A1 | A5
DDR_BA1 | A6
DDR_CKE | A8
DDR_CLK_N | A9
DDR_DQ1 | A11
DDR_DQ4 | A13
DDR_DQS1_P | A15
DDR_DQS0_N | A16
DDR_CAL | B1
DDR_CS_N | B2
DDR_A11 | B3
DDR_A8 | B4
DDR_A6 | B5
DDR_A4 | B6
DDR_A10 | B8
DDR_CLK_P | B9
DDR_DQ5 | B11
DDR_DQ3 | B12
DDR_DQ14 | B13
DDR_DQ12 | B14
DDR_DQS1_N | B15
DDR_DQS0_P | B16
DDR_DQ15 | B17
DDR_DM1 | B18
DDR_ZQ | C1
DDR_A5 | C3
DDR_A7 | C5
DDR_A12 | C6
DDR_A3 | C7
DDR_A0 | C8
DDR_WE_N | C10
DDR_CAS_N | C11
DDR_DQ6 | C13
DDR_DQ8 | C15
DDR_DQ0 | C16
DDR_DQ13 | C17
DDR_DQ11 | C18
RESETN | D1
DDR_RESET_N | D3
DDR_A13 | D4
DDR_A9 | D6
DDR_BA2 | D9
DDR_DQ7 | D12
DDR_DM0 | D14
DDR_DQ9 | D16
DDR_DQ2 | D18
CLK_IN | E1
CLK | E2
GNDA_PLL | E3
VDDA09_PLL | E4
DDR_VREFDQ | E6
DDR_A2 | E7
DDR_BA0 | E10
DDR_RAS_N | E12
DDR_DQ10 | E14
SSI0_D3 | E17
SSI0_D2 | E18
VDDA18_PLL | F4
VDDIO_DDR | F14
PWM1 | F16
SSI0_RXD | F17
SSI0_TXD | F18
XIN_RTC | G1
XOUT_RTC | G2
GNDA_RTC | H2
VDDA33_RTC | G4
VDDIO_18OD33 | U10
PWM0 | G16
SSI0_CSN_0 | G17
SSI0_CLK | G18
GPIO1 | H3
VDDIO_18 | U6
UART0_TX | H16
GPIO3 | J1
GPIO2 | J2
GPIO0 | J3
VDDIO_CLK | J8
UART0_RX | J15
GNDA_AC | M16
MICINN_AC | J17
MICINP_AC | J18
GPIO4 | K2
UART2_RX | K3
VDDK_DDR | K11
LINE1_AC | K15
LOUT_AC | K16
MICBIAS_AC | K17
VMID_AC | K18
I2C1_SDA | L1
UART2_TX | L3
VDDK | M11
VDDA_AC | L15
AC_MICIN_11 | L17
AC_MICIP_11 | L18
I2C1_SCL | M2
PWM2 | M3
XAIN0_SADC | M15
AC_MICBIAS_00 | M17
AC_MICBIAS_11 | M18
UART1_RX | N1
UART1_TX | N2
PWM3 | N3
XAIN2_SADC | N15
XAIN1_SADC | N16
AC_MICIN_00 | N17
AC_MICIP_00 | N18
USB_VBUS | P1
USB_PWREN | P2
VDDA33_USB | P3
VDDA18_USB | P4
XAIN3_SADC | P15
SENSOR_RSTN | P16
USB_DM | R1
USB_DP | R2
GNDA_USB | U2
VDDA09_EPHY | R4
I2C0_SCL | R16
I2C0_SDA | R17
SENSOR_CLK | R18
USB_REXT | T1
VDDA33_EPHY | T4
VDDA_MIPI | U15
GNDA_MIPI | V16
REXT_MIPI | T17
GNDA_EPHY | V3
VDDA12_VREF | U5
MAC_MDC | U8
MAC_TXD_1 | U9
SD1_DATA_3 | U11
SD1_DATA_0 | U12
SD1_CMD_RSP | U13
DP3_MIPI | U17
DN3_MIPI | U18
EPHY_ATBUSA | V1
EPHY_ATBUSB | V2
BOOT_MODE | V4
VDDA18_EPHY | V5
SSI1_CSN_0 | V6
MAC_MDIO | V7
MAC_RXD_0 | V8
MAC_TXD_0 | V9
SD1_DATA_2 | V11
SD1_DATA_1 | V12
SD1_CLK | V13
SD1_CD | V14
DP2_MIPI | V17
DN2_MIPI | V18
EPHY_RTX | W1
EPHY_RXN | W2
EPHY_TXN | W3
BOOT_SEL1 | W4
SSI1_TXD | W6
MAC_RXD_1 | W8
MAC_TXEN | W9
GPIO28 | W10
SD0_DATA_2 | W11
SD0_DATA_0 | W12
SD0_CMD_RSP | W14
DN0_MIPI | W15
DN1_MIPI | W16
CKN_MIPI | W17
EPHY_RXP | Y2
EPHY_TXP | Y3
BOOT_SEL0 | Y4
SSI1_CLK | Y5
SSI1_RXD | Y6
MAC_CLK | Y8
MAC_RXDV | Y9
GPIO29 | Y10
SD0_DATA_3 | Y11
SD0_DATA_1 | Y12
SD0_CLK | Y13
SD0_CD | Y14
DP0_MIPI | Y15
DP1_MIPI | Y16
CKP_MIPI | Y17
DN0_MIPI | 1
DP0_MIPI | 2
DP1_MIPI | 3
DN1_MIPI | 4
CKN_MIPI | 5
CKP_MIPI | 6
REXT_MIPI | 7
SENSOR_RSTN | 8
SENSOR_CLK | 9
I2C0_SDA | 10
I2C0_SCL | 11
XAIN0_SADC | 12
XAIN1_SADC | 13
VDDA18 | 14
LOUT_AC | 15
VMID_AC | 16
MICINP_AC | 17
MICBIAS_AC | 18
VDDK | 40
VDDIO_18 | 20
VDDIO_18OD33 | 78
UART0_RX | 22
XIN_RTC | 45
XOUT_RTC | 46
GPIO0 | 47
GPIO1 | 48
GPIO2 | 49
GPIO3 | 50
GPIO4 | 51
I2C1_SDA | 54
I2C1_SCL | 55
UART2_RX | 56
UART2_TX | 57
UART1_RX | 58
UART1_TX | 59
USB_PWREN | 60
VDDA_USB | 61
USB_VBUS | 62
VDDA33_USB | 63
USB_DP | 64
USB_DM | 65
USB_REXT | 66
EPHY_RXN | 67
EPHY_RXP | 68
EPHY_TXN | 69
EPHY_TXP | 70
VDDA33_EPHY | 71
EPHY_RTX | 72
VDDA18_EPHY | 73
BOOT_SEL0 | 75
BOOT_SEL1 | 76
BOOT_MODE | 77
GPIO28 | 80
GPIO29 | 81
SD0_DATA_3 | 82
SD0_DATA_2 | 83
SD0_DATA_1 | 84
SD0_DATA_0 | 85
SD0_CMD_RSP | 86
SD0_CLK | 87
SD0_CD | 88
UART0_TX | 23
PWM1 | 24
PWM0 | 25
SSI0_CLK | 26
SSI0_CSN_0 | 27
SSI0_TXD | 28
SSI0_RXD | 29
SSI0_D2 | 30
SSI0_D3 | 31
VDDIO_DDR | 36
DDR_ZQ | 34
DDR_CAL | 35
GNDA_PLL | 37
VDDA09_PLL | 38
VDDA18_PLL | 39
CLK_IN | 41
CLK | 42
RESETN | 43
VDDA_RTC | 44

## 管脚列表BGA
BGA
Pin# | Pin_Name | Remark
A1 | VSS | 地
B1 | DDR_CAL | 外接240Ω电阻(±1%) （不能与DDR_ZQ共用）
C1 | DDR_ZQ | 外接240Ω电阻(±1%) （不能与DDR_CAL共用）
D1 | RESETN | 1.8V 信号
E1 | CLK_IN | 1.8V 24M晶体输入。
F1 | NA | NA
G1 | XIN_RTC | RTC晶体输入。
H1 | NA | NA
J1 | GPIO3 | 3.3V 通用输入输出。
K1 | NA | NA
L1 | I2C1_SDA | 3.3V I2C总线1时钟。
M1 | NA | NA
N1 | UART1_RX | 3.3V UART1数据接收。
P1 | USB_VBUS | USB Port VBUS。
R1 | USB_DM | USB2.0端口的数据信号负极。
T1 | USB_REXT | 外接200Ω电阻(±1%)
U1 | NA | NA
V1 | EPHY_ATBUSA | E-PHY 测试信号
W1 | EPHY_RTX | 外接6KΩ电阻到地(±1%)
Y1 | NA | NA
A2 | DDR_ODT | DDR SDRAM 终端匹配电阻。
B2 | DDR_CS_N | DDR SDRAM 片选信号。
C2 | VSS | 地
D2 | VSS | 地
E2 | CLK | 1.8V 24M晶体驱动输出。
F2 | VSS | 地
G2 | XOUT_RTC | RTC晶体驱动输出。
H2 | GNDA_RTC | RTC地
J2 | GPIO2 | 3.3V 通用输入输出。
K2 | GPIO4 | 3.3V 通用输入输出。
L2 | VSS | 地
M2 | I2C1_SCL | 3.3V I2C总线1数据/地址。
N2 | UART1_TX | 3.3V UART1发送数据。
P2 | USB_PWREN | 3.3V USB端口电源输出使能，默认高有效。
R2 | USB_DP | USB2.0端口的数据信号正极。
T2 | GNDA_USB | USB地
U2 | GNDA_USB | USB地
V2 | EPHY_ATBUSB | E-PHY 测试信号
W2 | EPHY_RXN | E-PHY 信号
Y2 | EPHY_RXP | E-PHY 信号
A3 | DDR_A14 | DDR SDRAM 地址14。
B3 | DDR_A11 | DDR SDRAM 地址11。
C3 | DDR_A5 | DDR SDRAM 地址5。
D3 | DDR_RESET_N | DDR SDRAM 复位信号。
E3 | GNDA_PLL | PLL地
F3 | VSS | 地
G3 | GNDA_RTC | RTC地
H3 | GPIO1 | 3.3V 通用输入输出。
J3 | GPIO0 | 3.3V 通用输入输出。
K3 | UART2_RX | 3.3V UART2接收数据。
L3 | UART2_TX | 3.3V UART2发送数据。
M3 | PWM2 | 3.3V PWM输出2。
N3 | PWM3 | 3.3V PWM输出3。
P3 | VDDA33_USB | 外接3.3V 电源
R3 | GNDA_USB | USB地
T3 | GNDA_USB | USB地
U3 | GNDA_EPHY | E-PHY地
V3 | GNDA_EPHY | E-PHY地
W3 | EPHY_TXN | E-PHY 信号
Y3 | EPHY_TXP | E-PHY 信号
A4 | NA | NA
B4 | DDR_A8 | DDR SDRAM 地址8。
C4 | VSS | 地
D4 | DDR_A13 | DDR SDRAM 地址13。
E4 | VDDA09_PLL | 外接4.7uf稳压电容
F4 | VDDA18_PLL | 外接1.8V 电源（PLL、LDO）
G4 | VDDA33_RTC | 外接3.3V电源（2.0V-3.3V）
H4 | NA | NA
J4 | NA | NA
K4 | NA | NA
L4 | VDDIO_18OD33 | 外接3.3V 电源
M4 | NA | NA
N4 | NA | NA
P4 | VDDA18_USB | 外接1.8V 电源
R4 | VDDA09_EPHY | 外接0.9V 电源
T4 | VDDA33_EPHY | 外接3.3V 电源
U4 | GNDA_EPHY | E-PHY地
V4 | BOOT_MODE | 3.3V 信号
W4 | BOOT_SEL1 | 3.3V 信号
Y4 | BOOT_SEL0 | 3.3V 信号
A5 | DDR_A1 | DDR SDRAM 地址1。
B5 | DDR_A6 | DDR SDRAM 地址6。
C5 | DDR_A7 | DDR SDRAM 地址7。
D5 | VSS | 地
E5 | NA | NA
F5 | NA | NA
G5 | NA | NA
H5 | NA | NA
J5 | NA | NA
K5 | NA | NA
L5 | NA | NA
M5 | NA | NA
N5 | NA | NA
P5 | NA | NA
R5 | NA | NA
T5 | NA | NA
U5 | VDDA12_VREF | E-PHY测试信号，对外输出1.2V电压
V5 | VDDA18_EPHY | 外接1.8V 电源
W5 | VSS | 地
Y5 | SSI1_CLK | 3.3V 通用输入输出。
A6 | DDR_BA1 | DDR SDRAM Bank地址信号1。
B6 | DDR_A4 | DDR SDRAM 地址4。
C6 | DDR_A12 | DDR SDRAM 地址12。
D6 | DDR_A9 | DDR SDRAM 地址9。
E6 | DDR_VREFDQ | DPHY的DDR REF信号，电压为VDDIO_DDR的一半，内部不工作时用这个PIN外供
F6 | NA | NA
G6 | NA | NA
H6 | NA | NA
J6 | VSS | 地
K6 | VSS | 地
L6 | VSS | 地
M6 | VSS | 地
N6 | VSS | 地
P6 | VSS | 地
R6 | NA | NA
T6 | NA | NA
U6 | VDDIO_18 | 外接1.8V 电源
V6 | SSI1_CSN_0 | 3.3V 通用输入输出。
W6 | SSI1_TXD | 3.3V 通用输入输出。
Y6 | SSI1_RXD | 3.3V 通用输入输出。
A7 | NA | NA
B7 | VSS | 地
C7 | DDR_A3 | DDR SDRAM 地址3。
D7 | VSS | 地
E7 | DDR_A2 | DDR SDRAM 地址2。
F7 | VDDIO_DDR | 外置DDR3L颗粒，使用1.35V电源；
G7 | NA | NA
H7 | NA | NA
J7 | VSS | 地
K7 | VSS | 地
L7 | VSS | 地
M7 | VSS | 地
N7 | VSS | 地
P7 | VSS | 地
R7 | NA | NA
T7 | NA | NA
U7 | NA | NA
V7 | MAC_MDIO | 3.3V 信号
W7 | VSS | 地
Y7 | NA | NA
A8 | DDR_CKE | DDR SDRAM 时钟使能信号。
B8 | DDR_A10 | DDR SDRAM 地址10。
C8 | DDR_A0 | DDR SDRAM 地址0。
D8 | VSS | 地
E8 | VSS | 地
F8 | VDDIO_DDR | 外置DDR3L颗粒，使用1.35V电源；
G8 | NA | NA
H8 | NA | NA
J8 | VDDIO_CLK | 外置DDR3L颗粒，使用1.35V电源；
K8 | VSS | 地
L8 | VDDK | 外接0.9V 电源
M8 | VDDK | 外接0.9V 电源
N8 | VSS | 地
P8 | VSS | 地
R8 | NA | NA
T8 | NA | NA
U8 | MAC_MDC | 3.3V 信号
V8 | MAC_RXD_0 | 3.3V 信号
W8 | MAC_RXD_1 | 3.3V 信号
Y8 | MAC_CLK | 3.3V 信号
A9 | DDR_CLK_N | DDR SDRAM 差分时钟负极。
B9 | DDR_CLK_P | DDR SDRAM 差分时钟正极。
C9 | VSS | 地
D9 | DDR_BA2 | DDR SDRAM Bank地址信号2。
E9 | VSS | 地
F9 | VDDIO_DDR | 外置DDR3L颗粒，使用1.35V电源；
G9 | NA | NA
H9 | NA | NA
J9 | VSS | 地
K9 | VSS | 地
L9 | VDDK | 外接0.9V 电源
M9 | VDDK | 外接0.9V 电源
N9 | VSS | 地
P9 | VSS | 地
R9 | NA | NA
T9 | NA | NA
U9 | MAC_TXD_1 | 3.3V 信号
V9 | MAC_TXD_0 | 3.3V 信号
W9 | MAC_TXEN | 3.3V 信号
Y9 | MAC_RXDV | 3.3V 信号
A10 | NA | NA
B10 | VSS | 地
C10 | DDR_WE_N | DDR SDRAM 写使能信号。
D10 | VSS | 地
E10 | DDR_BA0 | DDR SDRAM Bank地址信号0。
F10 | VSS | 地
G10 | NA | NA
H10 | NA | NA
J10 | VSS | 地
K10 | VDDK_DDR | 外接0.9V 电源
L10 | VDDK | 外接0.9V 电源
M10 | VDDK | 外接0.9V 电源
N10 | VSS | 地
P10 | VSS | 地
R10 | NA | NA
T10 | NA | NA
U10 | VDDIO_18OD33 | 外接3.3V 电源
V10 | VSS | 地
W10 | GPIO28 | 3.3V 通用输入输出。
Y10 | GPIO29 | 3.3V 通用输入输出。
A11 | DDR_DQ1 | DDR SDRAM 数据1。
B11 | DDR_DQ5 | DDR SDRAM 数据5。
C11 | DDR_CAS_N | DDR SDRAM 列地址选择信号。
D11 | VSS | 地
E11 | VSS | 地
F11 | VDDIO_DDR | 外置DDR3L颗粒，使用1.35V电源；
G11 | NA | NA
H11 | NA | NA
J11 | VSS | 地
K11 | VDDK_DDR | 外接0.9V 电源
L11 | VDDK | 外接0.9V 电源
M11 | VDDK | 外接0.9V 电源
N11 | VSS | 地
P11 | VSS | 地
R11 | NA | NA
T11 | NA | NA
U11 | SD1_DATA_3 | 3.3V SDIO1数据3。
V11 | SD1_DATA_2 | 3.3V SDIO1数据2。
W11 | SD0_DATA_2 | 3.3V SDIO0数据2。
Y11 | SD0_DATA_3 | 3.3V SDIO0数据3。
A12 | NA | NA
B12 | DDR_DQ3 | DDR SDRAM 数据3。
C12 | VSS | 地
D12 | DDR_DQ7 | DDR SDRAM 数据7。
E12 | DDR_RAS_N | DDR SDRAM 行地址选择信号。
F12 | VDDIO_DDR | 外置DDR3L颗粒，使用1.35V电源；
G12 | NA | NA
H12 | NA | NA
J12 | VSS | 地
K12 | VSS | 地
L12 | VSS | 地
M12 | VSS | 地
N12 | VSS | 地
P12 | VSS | 地
R12 | NA | NA
T12 | NA | NA
U12 | SD1_DATA_0 | 3.3V SDIO1数据0。
V12 | SD1_DATA_1 | 3.3V SDIO1数据1。
W12 | SD0_DATA_0 | 3.3V SDIO0数据0。
Y12 | SD0_DATA_1 | 3.3V SDIO0数据1。
A13 | DDR_DQ4 | DDR SDRAM 数据4。
B13 | DDR_DQ14 | DDR SDRAM 数据14。
C13 | DDR_DQ6 | DDR SDRAM 数据6。
D13 | VSS | 地
E13 | VSS | 地
F13 | VDDIO_DDR | 外置DDR3L颗粒，使用1.35V电源；
G13 | NA | NA
H13 | NA | NA
J13 | NA | NA
K13 | NA | NA
L13 | NA | NA
M13 | NA | NA
N13 | NA | NA
P13 | NA | NA
R13 | NA | NA
T13 | NA | NA
U13 | SD1_CMD_RSP | 3.3V SDIO1命令。
V13 | SD1_CLK | 3.3V SDIO1时钟信号。
W13 | VSS | 地
Y13 | SD0_CLK | 3.3V SDIO0时钟信号。
A14 | NA | NA
B14 | DDR_DQ12 | DDR SDRAM 数据12。
C14 | VSS | 地
D14 | DDR_DM0 | DDR SDRAM 数据屏蔽信号0。
E14 | DDR_DQ10 | DDR SDRAM 数据10。
F14 | VDDIO_DDR | 外置DDR3L颗粒，使用1.35V电源；
G14 | NA | NA
H14 | NA | NA
J14 | NA | NA
K14 | NA | NA
L14 | NA | NA
M14 | NA | NA
N14 | NA | NA
P14 | NA | NA
R14 | NA | NA
T14 | NA | NA
U14 | NA | NA
V14 | SD1_CD | 3.3V SDIO0电源使能控制信号，默认低电平有效，极性可以配置。
W14 | SD0_CMD_RSP | 3.3V SDIO0命令。
Y14 | SD0_CD | 3.3V SDIO0电源使能控制信号，默认低电平有效，极性可以配置。
A15 | DDR_DQS1_P | DDR SDRAM 数据选通信号1正极，对应DDR_DQ8~DDR_DQ15。
B15 | DDR_DQS1_N | DDR SDRAM 数据选通信号1负极，对应DDR_DQ8~DDR_DQ15。
C15 | DDR_DQ8 | DDR SDRAM 数据8。
D15 | VSS | 地
E15 | VSS | 地
F15 | VSS | 地
G15 | VDDIO_18OD33 | 外接3.3V 电源
H15 | VDDIO_18 | 外接1.8V 电源
J15 | UART0_RX | 3.3V 信号
K15 | LINE1_AC | 音频信号
L15 | VDDA_AC | 外接1.8V 电源
M15 | XAIN0_SADC | 1.8V SADC通道0。
N15 | XAIN2_SADC | 1.8V SADC通道2。
P15 | XAIN3_SADC | 1.8V SADC通道3。
R15 | VDDIO_18 | 外接1.8V 电源
T15 | VDDA_MIPI | 外接1.8V 电源
U15 | VDDA_MIPI | 外接1.8V 电源
V15 | GNDA_MIPI | MIPI 地
W15 | DN0_MIPI | MIPI接口差分数据0负极。
Y15 | DP0_MIPI | MIPI接口差分数据0正极。
A16 | DDR_DQS0_N | DDR SDRAM 数据选通信号0负极，对应DDR_DQ0~DDR_DQ7。
B16 | DDR_DQS0_P | DDR SDRAM 数据选通信号0正极，对应DDR_DQ0~DDR_DQ7。
C16 | DDR_DQ0 | DDR SDRAM 数据0。
D16 | DDR_DQ9 | DDR SDRAM 数据9。
E16 | VSS | 地
F16 | PWM1 | 3.3V PWM输出1。
G16 | PWM0 | 3.3V PWM输出0。
H16 | UART0_TX | 3.3V 信号
J16 | GNDA_AC | 模拟地
K16 | LOUT_AC | 音频接口左声道输出。
L16 | GNDA_AC | 模拟地
M16 | GNDA_AC | 模拟地
N16 | XAIN1_SADC | 1.8V SADC通道1。
P16 | SENSOR_RSTN | 1.8V Image Sensor复位信号。
R16 | I2C0_SCL | 1.8V I2C总线0数据/地址。
T16 | GNDA_MIPI | MIPI地
U16 | GNDA_MIPI | MIPI地
V16 | GNDA_MIPI | MIPI地
W16 | DN1_MIPI | MIPI接口差分数据1负极。
Y16 | DP1_MIPI | MIPI接口差分数据1正极。
A17 | VSS | 地
B17 | DDR_DQ15 | DDR SDRAM 数据15。
C17 | DDR_DQ13 | DDR SDRAM 数据13。
D17 | VSS | 地
E17 | SSI0_D3 | 3.3V 通用输入输出。
F17 | SSI0_RXD | 3.3V 通用输入输出。
G17 | SSI0_CSN_0 | 3.3V 通用输入输出。
H17 | VSS | 地
J17 | MICINN_AC | 音频信号
K17 | MICBIAS_AC | 音频输入麦克风偏置。
L17 | NA | NA
M17 | NA | NA
N17 | NA | NA
P17 | VSS | 地
R17 | I2C0_SDA | 1.8V I2C总线0时钟。
T17 | REXT_MIPI | 外接4.02KΩ电阻(±1%)
U17 | DP3_MIPI | MIPI接口差分数据3正极。
V17 | DP2_MIPI | MIPI接口差分数据2正极。
W17 | CKN_MIPI | MIPI接口差分时钟负极。
Y17 | CKP_MIPI | MIPI接口差分时钟正极。
A18 | VSS | 地
B18 | DDR_DM1 | DDR SDRAM 数据屏蔽信号1。
C18 | DDR_DQ11 | DDR SDRAM 数据11。
D18 | DDR_DQ2 | DDR SDRAM 数据2。
E18 | SSI0_D2 | 3.3V 通用输入输出。
F18 | SSI0_TXD | 3.3V 通用输入输出。
G18 | SSI0_CLK | 3.3V 通用输入输出。
H18 | NA | NA
J18 | MICINP_AC | 音频信号
K18 | VMID_AC | 音频信号
L18 | NA | NA
M18 | NA | NA
N18 | NA | NA
P18 | NA | NA
R18 | SENSOR_CLK | 1.8V Image Sensor工作时钟。
T18 | NA | NA
U18 | DN3_MIPI | MIPI接口差分数据3负极。
V18 | DN2_MIPI | MIPI接口差分数据2负极。
W18 | NA | NA
Y18 | NA | NA

## 更新记录
日期 | 版本 | 更新记录：
2023-03-27 | 1 | 新建pinout。